## Unpolarized
Unpolarized Performance of 950 nm Longpass Dichroic Mirror
|  | Wavelength (nm) | % Transmission | % Reflectance
|  | 250 | 0.6828 | 4.6515
|  | 251 | 0.3595 | 4.3065
|  | 252 | 0.50141 | 3.1936
|  | 253 | 1.0455 | 2.3534
Product Raw Data |  | 254 | 0.7964 | 2.1586
Longpass Dichroic Mirror, 950 nm Cut-On |  | 255 | 0.44231 | 2.3298
|  | 256 | 0.50231 | 1.8256
Item # | DMLP950T, DMLP950, DMLP950L, DMLP950R | 257 | 0.64216 | 1.5966
|  | 258 | 0.46001 | 1.2725
|  | 259 | 0.053086 | 1.841
|  | 260 | 0.74718 | 1.1158
DISCLAIMER: The data presented here are typical. Slight variations in performance data will occur from lot to lot. Please contact Technical Support with any questions regarding the use or reliability of this data. This data may be used in publications. However, please cite Thorlabs as the source. |  | 261 | 0.54748 | 1.2929
|  | 262 | 0.32705 | 1.2761
|  | 263 | 0.86218 | 1.0746
|  | 264 | 0.47295 | 1.9841
|  | 265 | 1.2461 | 1.8656
|  | 266 | 0.43142 | 2.8588
|  | 267 | 0.7753 | 4.2673
|  | 268 | 0.69765 | 5.8405
|  | 269 | 0.1744 | 8.7949
Additional Information: |  | 270 | 0.61325 | 10.9773
Measurements were made at a 45° incident angle on the DMLP950. Due to differing substrate thicknesses, the transmission may be different for other optics with the same dichroic coating. |  | 271 | 0.23207 | 14.4752
|  | 272 | 0.7472 | 17.1717
|  | 273 | 1.6498 | 19.9494
|  | 274 | 0.87454 | 22.4314
|  | 275 | 0.88417 | 23.5015
|  | 276 | 0.22138 | 24.1098
|  | 277 | 0.52804 | 23.4376
|  | 278 | 1.1715 | 21.9731
|  | 279 | 0.21721 | 20.0293
|  | 280 | 0.94022 | 17.3852
|  | 281 | 0.80397 | 14.3466
|  | 282 | 1.1011 | 11.0622
|  | 283 | 0.80322 | 9.1105
|  | 284 | 0.33666 | 10.2325
|  | 285 | 1.169 | 12.49
|  | 286 | 0.39154 | 18.9533
|  | 287 | 1.3128 | 26.3291
|  | 288 | 0.70677 | 35.2788
|  | 289 | 0.53258 | 44.1891
|  | 290 | 0.67033 | 52.1998
|  | 291 | 0.46442 | 59.2452
|  | 292 | 0.41485 | 64.6238
|  | 293 | 0.99123 | 67.392
|  | 294 | 0.65525 | 67.5946
|  | 295 | 0.71558 | 65.5275
|  | 296 | 1.0259 | 63.2334
|  | 297 | 0.86781 | 61.3417
|  | 298 | 1.0639 | 60.1296
|  | 299 | 0.67844 | 59.3814
|  | 300 | 0.8427 | 59.3359
|  | 301 | 0.60631 | 59.5961
|  | 302 | 1.2265 | 60.7203
|  | 303 | 0.10094 | 62.7943
|  | 304 | 0.70869 | 66.1169
|  | 305 | 0.65899 | 70.1801
|  | 306 | 0.60558 | 74.4649
|  | 307 | 0.43699 | 78.3736
|  | 308 | 0.64775 | 81.1287
|  | 309 | 1.1952 | 82.6416
|  | 310 | 0.99132 | 81.8751
|  | 311 | 1.5349 | 80.3277
|  | 312 | 0.95852 | 78.1914
|  | 313 | 0.43444 | 76.6028
|  | 314 | 0.76387 | 75.712
|  | 315 | 0.45251 | 76.4192
|  | 316 | 1.8098 | 77.141
|  | 317 | 2.4922 | 78.1218
|  | 318 | 3.9089 | 77.5967
|  | 319 | 6.5541 | 74.64
|  | 320 | 10.7006 | 69.0889
|  | 321 | 15.2641 | 63.5719
|  | 322 | 19.2412 | 59.0155
|  | 323 | 22.0409 | 57.2312
|  | 324 | 22.6394 | 58.5132
|  | 325 | 20.8133 | 63.3103
|  | 326 | 17.9559 | 69.3272
|  | 327 | 14.3411 | 75.3258
|  | 328 | 11.9103 | 79.0583
|  | 329 | 10.9227 | 80.6186
|  | 330 | 11.3676 | 80.0769
|  | 331 | 13.2459 | 78.0368
|  | 332 | 14.331 | 77.6351
|  | 333 | 15.5745 | 77.6516
|  | 334 | 15.0384 | 78.6235
|  | 335 | 14.766 | 80.0372
|  | 336 | 15.0594 | 79.7975
|  | 337 | 16.6125 | 78.1107
|  | 338 | 19.9796 | 74.8251
|  | 339 | 24.1477 | 70.1005
|  | 340 | 28.7115 | 64.7656
|  | 341 | 32.7874 | 60.9834
|  | 342 | 35.1883 | 59.0464
|  | 343 | 35.2316 | 59.0766
|  | 344 | 33.7625 | 61.026
|  | 345 | 31.519 | 63.7982
|  | 346 | 29.2924 | 66.3484
|  | 347 | 28.2165 | 68.0829
|  | 348 | 27.836 | 68.0781
|  | 349 | 29.3479 | 66.7842
|  | 350 | 30.9659 | 64.569
|  | 351 | 32.7636 | 62.1434
|  | 352 | 35.2449 | 59.6369
|  | 353 | 37.0578 | 57.8043
|  | 354 | 38.6715 | 56.2874
|  | 355 | 39.7288 | 55.5703
|  | 356 | 40.4683 | 55.5417
|  | 357 | 40.1041 | 56.1497
|  | 358 | 38.6455 | 57.6639
|  | 359 | 37.0791 | 59.7785
|  | 360 | 34.5151 | 62.3307
|  | 361 | 31.856 | 65.415
|  | 362 | 29.0378 | 68.3675
|  | 363 | 26.2614 | 71.4289
|  | 364 | 23.4703 | 74.2844
|  | 365 | 20.6364 | 76.9097
|  | 366 | 18.3061 | 79.4291
|  | 367 | 15.8689 | 81.6305
|  | 368 | 13.8077 | 83.8841
|  | 369 | 12.0064 | 85.7573
|  | 370 | 10.366 | 87.3989
|  | 371 | 9.2172 | 88.7245
|  | 372 | 8.596 | 89.5607
|  | 373 | 8.4151 | 89.7475
|  | 374 | 9.0214 | 89.3507
|  | 375 | 9.4528 | 88.9154
|  | 376 | 9.6621 | 88.6107
|  | 377 | 9.8394 | 88.726
|  | 378 | 9.3156 | 89.2622
|  | 379 | 8.8895 | 89.8404
|  | 380 | 8.5411 | 90.2433
|  | 381 | 8.3404 | 90.5629
|  | 382 | 8.0888 | 90.9698
|  | 383 | 7.6924 | 91.4334
|  | 384 | 7.1374 | 92.1409
|  | 385 | 6.2393 | 93.1029
|  | 386 | 5.1805 | 94.1741
|  | 387 | 4.0055 | 95.4674
|  | 388 | 2.8144 | 96.608
|  | 389 | 1.981 | 97.5256
|  | 390 | 1.2459 | 98.2856
|  | 391 | 0.74702 | 98.7184
|  | 392 | 0.62548 | 98.922
|  | 393 | 0.43015 | 99.1123
|  | 394 | 0.46842 | 99.0522
|  | 395 | 0.47321 | 99.0581
|  | 396 | 0.51357 | 99.049
|  | 397 | 0.59277 | 99.0029
|  | 398 | 0.52117 | 99.0052
|  | 399 | 0.49825 | 99.0459
|  | 400 | 0.44932 | 99.0954
|  | 401 | 0.40626 | 99.1441
|  | 402 | 0.34374 | 99.2212
|  | 403 | 0.24515 | 99.2693
|  | 404 | 0.32262 | 99.2967
|  | 405 | 0.26556 | 99.3193
|  | 406 | 0.2904 | 99.2844
|  | 407 | 0.33568 | 99.2465
|  | 408 | 0.39436 | 99.1875
|  | 409 | 0.47366 | 99.179
|  | 410 | 0.46968 | 99.1432
|  | 411 | 0.44954 | 99.1538
|  | 412 | 0.39737 | 99.224
|  | 413 | 0.37324 | 99.2611
|  | 414 | 0.28901 | 99.3404
|  | 415 | 0.18936 | 99.4161
|  | 416 | 0.13161 | 99.4731
|  | 417 | 0.10795 | 99.561
|  | 418 | 0.024818 | 99.5481
|  | 419 | 0.050342 | 99.5835
|  | 420 | 0.06466 | 99.5901
|  | 421 | 0.053156 | 99.5991
|  | 422 | 0.0522 | 99.6037
|  | 423 | 0.054371 | 99.5839
|  | 424 | 0.096355 | 99.5096
|  | 425 | 0.087963 | 99.5282
|  | 426 | 0.15997 | 99.4861
|  | 427 | 0.19442 | 99.4505
|  | 428 | 0.22185 | 99.3828
|  | 429 | 0.26668 | 99.3916
|  | 430 | 0.21666 | 99.3845
|  | 431 | 0.22658 | 99.4192
|  | 432 | 0.17435 | 99.4222
|  | 433 | 0.14327 | 99.4705
|  | 434 | 0.12246 | 99.5218
|  | 435 | 0.096112 | 99.543
|  | 436 | 0.083962 | 99.5677
|  | 437 | 0.060437 | 99.5751
|  | 438 | 0.055841 | 99.5828
|  | 439 | 0.044792 | 99.5876
|  | 440 | 0.062702 | 99.5946
|  | 441 | 0.073759 | 99.5696
|  | 442 | 0.073831 | 99.5747
|  | 443 | 0.084582 | 99.5529
|  | 444 | 0.10505 | 99.5307
|  | 445 | 0.12388 | 99.5147
|  | 446 | 0.16154 | 99.4938
|  | 447 | 0.13595 | 99.4903
|  | 448 | 0.1499 | 99.4761
|  | 449 | 0.17278 | 99.4657
|  | 450 | 0.16143 | 99.4656
|  | 451 | 0.17695 | 99.4564
|  | 452 | 0.15913 | 99.4832
|  | 453 | 0.16339 | 99.4457
|  | 454 | 0.18157 | 99.427
|  | 455 | 0.19198 | 99.3952
|  | 456 | 0.2506 | 99.3651
|  | 457 | 0.26519 | 99.3393
|  | 458 | 0.32338 | 99.271
|  | 459 | 0.35991 | 99.224
|  | 460 | 0.42624 | 99.1717
|  | 461 | 0.46581 | 99.1434
|  | 462 | 0.45417 | 99.1422
|  | 463 | 0.45607 | 99.1554
|  | 464 | 0.4189 | 99.1892
|  | 465 | 0.36333 | 99.2348
|  | 466 | 0.32522 | 99.2848
|  | 467 | 0.28234 | 99.3259
|  | 468 | 0.24236 | 99.3582
|  | 469 | 0.18451 | 99.3849
|  | 470 | 0.18939 | 99.3904
|  | 471 | 0.18685 | 99.3982
|  | 472 | 0.1586 | 99.3927
|  | 473 | 0.17418 | 99.4099
|  | 474 | 0.14316 | 99.4316
|  | 475 | 0.14273 | 99.4496
|  | 476 | 0.14349 | 99.4585
|  | 477 | 0.123 | 99.4809
|  | 478 | 0.13704 | 99.4912
|  | 479 | 0.11038 | 99.5024
|  | 480 | 0.11527 | 99.5051
|  | 481 | 0.10697 | 99.5062
|  | 482 | 0.11765 | 99.5037
|  | 483 | 0.14409 | 99.4663
|  | 484 | 0.14813 | 99.4496
|  | 485 | 0.16922 | 99.4384
|  | 486 | 0.16093 | 99.4183
|  | 487 | 0.16992 | 99.4145
|  | 488 | 0.17734 | 99.4181
|  | 489 | 0.14844 | 99.4256
|  | 490 | 0.15487 | 99.4387
|  | 491 | 0.12524 | 99.4699
|  | 492 | 0.1172 | 99.4906
|  | 493 | 0.10044 | 99.5182
|  | 494 | 0.0755 | 99.5506
|  | 495 | 0.066661 | 99.5758
|  | 496 | 0.050333 | 99.5833
|  | 497 | 0.038323 | 99.5824
|  | 498 | 0.037045 | 99.5958
|  | 499 | 0.020642 | 99.5765
|  | 500 | 0.037078 | 99.5653
|  | 501 | 0.020515 | 99.54
|  | 502 | 0.029497 | 99.5227
|  | 503 | 0.045379 | 99.5008
|  | 504 | 0.070978 | 99.483
|  | 505 | 0.10304 | 99.4613
|  | 506 | 0.12891 | 99.4352
|  | 507 | 0.1776 | 99.4147
|  | 508 | 0.20161 | 99.4098
|  | 509 | 0.20838 | 99.4063
|  | 510 | 0.21773 | 99.4097
|  | 511 | 0.18698 | 99.4277
|  | 512 | 0.17882 | 99.4268
|  | 513 | 0.14531 | 99.4641
|  | 514 | 0.1068 | 99.4718
|  | 515 | 0.087639 | 99.4965
|  | 516 | 0.0665 | 99.5143
|  | 517 | 0.062063 | 99.5271
|  | 518 | 0.04624 | 99.5472
|  | 519 | 0.038306 | 99.5511
|  | 520 | 0.037509 | 99.5588
|  | 521 | 0.021232 | 99.5686
|  | 522 | 0.029378 | 99.581
|  | 523 | 0.020285 | 99.5775
|  | 524 | 0.022017 | 99.5599
|  | 525 | 0.020904 | 99.5538
|  | 526 | 0.017049 | 99.5439
|  | 527 | 0.018284 | 99.5213
|  | 528 | 0.01418 | 99.5263
|  | 529 | 0.022379 | 99.5172
|  | 530 | 0.013179 | 99.5263
|  | 531 | 0.0099194 | 99.5405
|  | 532 | 0.023008 | 99.5609
|  | 533 | 0.0146 | 99.579
|  | 534 | 0.015751 | 99.5894
|  | 535 | 0.023952 | 99.6009
|  | 536 | 0.027008 | 99.5866
|  | 537 | 0.052314 | 99.5815
|  | 538 | 0.062167 | 99.554
|  | 539 | 0.11639 | 99.5014
|  | 540 | 0.17581 | 99.4151
|  | 541 | 0.26722 | 99.3138
|  | 542 | 0.39388 | 99.1892
|  | 543 | 0.49852 | 99.063
|  | 544 | 0.62669 | 98.9261
|  | 545 | 0.72521 | 98.8217
|  | 546 | 0.83809 | 98.7211
|  | 547 | 0.91455 | 98.6529
|  | 548 | 0.95568 | 98.6098
|  | 549 | 0.95842 | 98.6222
|  | 550 | 0.87951 | 98.7004
|  | 551 | 0.77062 | 98.8165
|  | 552 | 0.63407 | 98.9694
|  | 553 | 0.49136 | 99.108
|  | 554 | 0.38633 | 99.2155
|  | 555 | 0.27827 | 99.3144
|  | 556 | 0.20366 | 99.3681
|  | 557 | 0.15133 | 99.4163
|  | 558 | 0.10503 | 99.4369
|  | 559 | 0.090516 | 99.4426
|  | 560 | 0.059122 | 99.436
|  | 561 | 0.059199 | 99.4419
|  | 562 | 0.054497 | 99.4311
|  | 563 | 0.043096 | 99.4364
|  | 564 | 0.044301 | 99.4385
|  | 565 | 0.027622 | 99.4543
|  | 566 | 0.032216 | 99.4746
|  | 567 | 0.023154 | 99.495
|  | 568 | 0.021343 | 99.5013
|  | 569 | 0.02097 | 99.522
|  | 570 | 0.019709 | 99.5195
|  | 571 | 0.015237 | 99.5251
|  | 572 | 0.015173 | 99.5317
|  | 573 | 0.025696 | 99.5424
|  | 574 | 0.017136 | 99.5297
|  | 575 | 0.016252 | 99.5334
|  | 576 | 0.022113 | 99.5282
|  | 577 | 0.02043 | 99.5034
|  | 578 | 0.02295 | 99.4928
|  | 579 | 0.017276 | 99.4769
|  | 580 | 0.025425 | 99.4598
|  | 581 | 0.023253 | 99.4547
|  | 582 | 0.024528 | 99.4402
|  | 583 | 0.030646 | 99.4258
|  | 584 | 0.030101 | 99.4287
|  | 585 | 0.035606 | 99.4296
|  | 586 | 0.031301 | 99.4331
|  | 587 | 0.033573 | 99.4258
|  | 588 | 0.041987 | 99.4498
|  | 589 | 0.041044 | 99.4423
|  | 590 | 0.050203 | 99.4332
|  | 591 | 0.050176 | 99.4444
|  | 592 | 0.062078 | 99.4388
|  | 593 | 0.077804 | 99.4249
|  | 594 | 0.080129 | 99.4312
|  | 595 | 0.089681 | 99.4221
|  | 596 | 0.10404 | 99.4065
|  | 597 | 0.12241 | 99.3869
|  | 598 | 0.14248 | 99.3755
|  | 599 | 0.16004 | 99.3301
|  | 600 | 0.20591 | 99.2829
|  | 601 | 0.25648 | 99.2176
|  | 602 | 0.32518 | 99.1371
|  | 603 | 0.39571 | 99.0646
|  | 604 | 0.45332 | 98.995
|  | 605 | 0.5084 | 98.9533
|  | 606 | 0.53368 | 98.9121
|  | 607 | 0.55242 | 98.8989
|  | 608 | 0.55516 | 98.9075
|  | 609 | 0.53995 | 98.9105
|  | 610 | 0.52501 | 98.9383
|  | 611 | 0.47156 | 98.9749
|  | 612 | 0.42107 | 99.0283
|  | 613 | 0.37165 | 99.0836
|  | 614 | 0.31397 | 99.1228
|  | 615 | 0.27756 | 99.175
|  | 616 | 0.24489 | 99.2035
|  | 617 | 0.23413 | 99.2193
|  | 618 | 0.22244 | 99.2357
|  | 619 | 0.22201 | 99.2401
|  | 620 | 0.22749 | 99.2354
|  | 621 | 0.22666 | 99.2559
|  | 622 | 0.23522 | 99.2508
|  | 623 | 0.23359 | 99.2696
|  | 624 | 0.22883 | 99.2663
|  | 625 | 0.22868 | 99.2756
|  | 626 | 0.22293 | 99.2881
|  | 627 | 0.22488 | 99.2807
|  | 628 | 0.21151 | 99.2719
|  | 629 | 0.21567 | 99.2667
|  | 630 | 0.22601 | 99.2388
|  | 631 | 0.2463 | 99.2068
|  | 632 | 0.28615 | 99.1607
|  | 633 | 0.33293 | 99.1166
|  | 634 | 0.37873 | 99.076
|  | 635 | 0.4182 | 99.0521
|  | 636 | 0.42408 | 99.024
|  | 637 | 0.43689 | 99.0396
|  | 638 | 0.42115 | 99.0584
|  | 639 | 0.40971 | 99.0836
|  | 640 | 0.38166 | 99.1192
|  | 641 | 0.3423 | 99.1563
|  | 642 | 0.30127 | 99.2035
|  | 643 | 0.24491 | 99.2614
|  | 644 | 0.21153 | 99.3098
|  | 645 | 0.16074 | 99.3512
|  | 646 | 0.14033 | 99.3725
|  | 647 | 0.13508 | 99.3927
|  | 648 | 0.12516 | 99.3726
|  | 649 | 0.14648 | 99.3631
|  | 650 | 0.16109 | 99.3469
|  | 651 | 0.18911 | 99.3184
|  | 652 | 0.22158 | 99.2597
|  | 653 | 0.2639 | 99.2299
|  | 654 | 0.30953 | 99.1811
|  | 655 | 0.34933 | 99.1402
|  | 656 | 0.37918 | 99.0927
|  | 657 | 0.39933 | 99.0886
|  | 658 | 0.40255 | 99.0697
|  | 659 | 0.41465 | 99.0733
|  | 660 | 0.39822 | 99.0829
|  | 661 | 0.38563 | 99.1064
|  | 662 | 0.36718 | 99.1349
|  | 663 | 0.32939 | 99.1614
|  | 664 | 0.29944 | 99.2099
|  | 665 | 0.26964 | 99.2419
|  | 666 | 0.24481 | 99.2848
|  | 667 | 0.2183 | 99.316
|  | 668 | 0.18094 | 99.3438
|  | 669 | 0.16631 | 99.3785
|  | 670 | 0.14286 | 99.3949
|  | 671 | 0.13324 | 99.4232
|  | 672 | 0.13782 | 99.4299
|  | 673 | 0.13446 | 99.4219
|  | 674 | 0.15611 | 99.4114
|  | 675 | 0.17726 | 99.3806
|  | 676 | 0.212 | 99.3454
|  | 677 | 0.25662 | 99.2849
|  | 678 | 0.31283 | 99.2269
|  | 679 | 0.40089 | 99.1368
|  | 680 | 0.49015 | 99.0449
|  | 681 | 0.58092 | 98.927
|  | 682 | 0.68407 | 98.8414
|  | 683 | 0.78022 | 98.7493
|  | 684 | 0.86414 | 98.6685
|  | 685 | 0.93403 | 98.594
|  | 686 | 0.98981 | 98.537
|  | 687 | 1.0322 | 98.5044
|  | 688 | 1.0586 | 98.4884
|  | 689 | 1.0345 | 98.4999
|  | 690 | 0.99228 | 98.5588
|  | 691 | 0.93034 | 98.6139
|  | 692 | 0.84872 | 98.7012
|  | 693 | 0.75881 | 98.7933
|  | 694 | 0.67349 | 98.8752
|  | 695 | 0.57885 | 98.9464
|  | 696 | 0.51735 | 99.0124
|  | 697 | 0.45167 | 99.0648
|  | 698 | 0.40856 | 99.1189
|  | 699 | 0.34443 | 99.1886
|  | 700 | 0.3008 | 99.232
|  | 701 | 0.24502 | 99.2898
|  | 702 | 0.19239 | 99.363
|  | 703 | 0.15122 | 99.4046
|  | 704 | 0.12141 | 99.4551
|  | 705 | 0.096298 | 99.4622
|  | 706 | 0.097736 | 99.4755
|  | 707 | 0.094662 | 99.4759
|  | 708 | 0.12071 | 99.4548
|  | 709 | 0.16037 | 99.4176
|  | 710 | 0.20251 | 99.339
|  | 711 | 0.29278 | 99.2521
|  | 712 | 0.38101 | 99.1631
|  | 713 | 0.49269 | 99.0418
|  | 714 | 0.60275 | 98.9385
|  | 715 | 0.69862 | 98.8402
|  | 716 | 0.76937 | 98.7693
|  | 717 | 0.81551 | 98.7369
|  | 718 | 0.8505 | 98.7071
|  | 719 | 0.84899 | 98.7288
|  | 720 | 0.79466 | 98.7239
|  | 721 | 0.77342 | 98.7634
|  | 722 | 0.70928 | 98.8225
|  | 723 | 0.65281 | 98.872
|  | 724 | 0.559 | 98.9919
|  | 725 | 0.44343 | 99.0942
|  | 726 | 0.34509 | 99.1818
|  | 727 | 0.26587 | 99.2794
|  | 728 | 0.19629 | 99.342
|  | 729 | 0.1233 | 99.3849
|  | 730 | 0.10437 | 99.4118
|  | 731 | 0.089254 | 99.4124
|  | 732 | 0.064673 | 99.4634
|  | 733 | 0.06891 | 99.4616
|  | 734 | 0.043218 | 99.4581
|  | 735 | 0.047095 | 99.4646
|  | 736 | 0.039085 | 99.4788
|  | 737 | 0.029129 | 99.484
|  | 738 | 0.039113 | 99.4763
|  | 739 | 0.017303 | 99.505
|  | 740 | 0.040099 | 99.507
|  | 741 | 0.034308 | 99.4994
|  | 742 | 0.039204 | 99.4951
|  | 743 | 0.059401 | 99.468
|  | 744 | 0.057639 | 99.4666
|  | 745 | 0.099353 | 99.4593
|  | 746 | 0.11371 | 99.3867
|  | 747 | 0.1457 | 99.3833
|  | 748 | 0.17819 | 99.3645
|  | 749 | 0.17097 | 99.3619
|  | 750 | 0.19032 | 99.3448
|  | 751 | 0.18444 | 99.3746
|  | 752 | 0.17431 | 99.3651
|  | 753 | 0.1762 | 99.3775
|  | 754 | 0.14516 | 99.4029
|  | 755 | 0.15129 | 99.4279
|  | 756 | 0.12593 | 99.4296
|  | 757 | 0.11176 | 99.4472
|  | 758 | 0.089354 | 99.4694
|  | 759 | 0.067887 | 99.4705
|  | 760 | 0.069819 | 99.4895
|  | 761 | 0.051493 | 99.4988
|  | 762 | 0.050064 | 99.5149
|  | 763 | 0.053678 | 99.4943
|  | 764 | 0.03998 | 99.5173
|  | 765 | 0.045456 | 99.5122
|  | 766 | 0.034461 | 99.5138
|  | 767 | 0.041355 | 99.5241
|  | 768 | 0.035608 | 99.5081
|  | 769 | 0.018852 | 99.5191
|  | 770 | 0.035536 | 99.5349
|  | 771 | 0.02284 | 99.5047
|  | 772 | 0.027038 | 99.5198
|  | 773 | 0.030524 | 99.5221
|  | 774 | 0.019985 | 99.5051
|  | 775 | 0.031755 | 99.4897
|  | 776 | 0.028851 | 99.5026
|  | 777 | 0.049423 | 99.4828
|  | 778 | 0.044096 | 99.4763
|  | 779 | 0.037447 | 99.472
|  | 780 | 0.047676 | 99.4543
|  | 781 | 0.034633 | 99.4707
|  | 782 | 0.055075 | 99.4638
|  | 783 | 0.04345 | 99.4673
|  | 784 | 0.04098 | 99.4662
|  | 785 | 0.062089 | 99.4622
|  | 786 | 0.035894 | 99.4766
|  | 787 | 0.047966 | 99.4719
|  | 788 | 0.045324 | 99.4871
|  | 789 | 0.048572 | 99.4976
|  | 790 | 0.049381 | 99.4777
|  | 791 | 0.043451 | 99.4782
|  | 792 | 0.056829 | 99.4889
|  | 793 | 0.045911 | 99.5009
|  | 794 | 0.046467 | 99.4836
|  | 795 | 0.055425 | 99.4736
|  | 796 | 0.047189 | 99.4892
|  | 797 | 0.062832 | 99.4756
|  | 798 | 0.033201 | 99.4795
|  | 799 | 0.04498 | 99.4728
|  | 800 | 0.050808 | 99.4699
|  | 801 | 0.062389 | 99.466
|  | 802 | 0.033716 | 99.4631
|  | 803 | 0.057658 | 99.4751
|  | 804 | 0.043258 | 99.469
|  | 805 | 0.045172 | 99.4526
|  | 806 | 0.0533 | 99.4588
|  | 807 | 0.040229 | 99.477
|  | 808 | 0.053881 | 99.4847
|  | 809 | 0.037748 | 99.4801
|  | 810 | 0.04536 | 99.4689
|  | 811 | 0.039901 | 99.4843
|  | 812 | 0.038324 | 99.4953
|  | 813 | 0.041483 | 99.4925
|  | 814 | 0.023781 | 99.5033
|  | 815 | 0.041275 | 99.4777
|  | 816 | 0.04017 | 99.4832
|  | 817 | 0.03053 | 99.4824
|  | 818 | 0.039062 | 99.4756
|  | 819 | 0.022809 | 99.4939
|  | 820 | 0.034523 | 99.4857
|  | 821 | 0.027627 | 99.488
|  | 822 | 0.0196 | 99.5008
|  | 823 | 0.029196 | 99.5025
|  | 824 | 0.016975 | 99.5158
|  | 825 | 0.018438 | 99.5048
|  | 826 | 0.020343 | 99.5194
|  | 827 | 0.017571 | 99.5228
|  | 828 | 0.022305 | 99.5013
|  | 829 | 0.022407 | 99.5095
|  | 830 | 0.029471 | 99.5068
|  | 831 | 0.036655 | 99.4957
|  | 832 | 0.041682 | 99.4866
|  | 833 | 0.054421 | 99.4723
|  | 834 | 0.062192 | 99.4653
|  | 835 | 0.072944 | 99.4449
|  | 836 | 0.077207 | 99.4522
|  | 837 | 0.077684 | 99.4588
|  | 838 | 0.090226 | 99.4359
|  | 839 | 0.088664 | 99.4311
|  | 840 | 0.0947 | 99.4459
|  | 841 | 0.096346 | 99.4583
|  | 842 | 0.1061 | 99.4393
|  | 843 | 0.1049 | 99.4519
|  | 844 | 0.10814 | 99.438
|  | 845 | 0.11981 | 99.4345
|  | 846 | 0.11699 | 99.4381
|  | 847 | 0.13085 | 99.4207
|  | 848 | 0.13502 | 99.4179
|  | 849 | 0.13788 | 99.4011
|  | 850 | 0.15062 | 99.4
|  | 851 | 0.15248 | 99.3875
|  | 852 | 0.16722 | 99.3684
|  | 853 | 0.16147 | 99.3739
|  | 854 | 0.17213 | 99.3584
|  | 855 | 0.17463 | 99.3508
|  | 856 | 0.16924 | 99.3661
|  | 857 | 0.17893 | 99.3453
|  | 858 | 0.17339 | 99.3445
|  | 859 | 0.17565 | 99.3543
|  | 860 | 0.17431 | 99.3744
|  | 861 | 0.17049 | 99.3713
|  | 862 | 0.17321 | 99.3632
|  | 863 | 0.16201 | 99.3713
|  | 864 | 0.15808 | 99.3832
|  | 865 | 0.15401 | 99.4018
|  | 866 | 0.14451 | 99.4214
|  | 867 | 0.14101 | 99.3977
|  | 868 | 0.13363 | 99.4058
|  | 869 | 0.14083 | 99.4019
|  | 870 | 0.14215 | 99.3971
|  | 871 | 0.14748 | 99.3795
|  | 872 | 0.15662 | 99.3785
|  | 873 | 0.16049 | 99.3781
|  | 874 | 0.16717 | 99.3928
|  | 875 | 0.16724 | 99.3871
|  | 876 | 0.16835 | 99.3823
|  | 877 | 0.1689 | 99.3957
|  | 878 | 0.16657 | 99.374
|  | 879 | 0.16677 | 99.3868
|  | 880 | 0.15962 | 99.4086
|  | 881 | 0.15508 | 99.3981
|  | 882 | 0.14947 | 99.3992
|  | 883 | 0.13978 | 99.4113
|  | 884 | 0.13195 | 99.4277
|  | 885 | 0.11774 | 99.4415
|  | 886 | 0.10584 | 99.4544
|  | 887 | 0.092996 | 99.4637
|  | 888 | 0.07788 | 99.4806
|  | 889 | 0.068425 | 99.4953
|  | 890 | 0.059739 | 99.507
|  | 891 | 0.053621 | 99.4952
|  | 892 | 0.051124 | 99.5151
|  | 893 | 0.04738 | 99.5313
|  | 894 | 0.049938 | 99.523
|  | 895 | 0.048831 | 99.5175
|  | 896 | 0.052376 | 99.5177
|  | 897 | 0.055291 | 99.5297
|  | 898 | 0.061331 | 99.5241
|  | 899 | 0.067823 | 99.5211
|  | 900 | 0.077783 | 99.5044
|  | 901 | 0.095662 | 99.4902
|  | 902 | 0.11831 | 99.4817
|  | 903 | 0.15202 | 99.4427
|  | 904 | 0.2014 | 99.3901
|  | 905 | 0.2784 | 99.3067
|  | 906 | 0.39484 | 99.1925
|  | 907 | 0.57725 | 99.0228
|  | 908 | 0.87296 | 98.7169
|  | 909 | 1.3175 | 98.256
|  | 910 | 1.9895 | 97.5791
|  | 911 | 2.9591 | 96.5953
|  | 912 | 4.1706 | 95.3942
|  | 913 | 5.6042 | 93.9469
|  | 914 | 7.2654 | 92.2842
|  | 915 | 8.9952 | 90.5319
|  | 916 | 10.76 | 88.7593
|  | 917 | 12.5877 | 86.9436
|  | 918 | 14.4027 | 85.129
|  | 919 | 16.168 | 83.3556
|  | 920 | 18.0478 | 81.4797
|  | 921 | 20.0511 | 79.4882
|  | 922 | 22.0281 | 77.5247
|  | 923 | 24.2206 | 75.3507
|  | 924 | 26.4681 | 73.0962
|  | 925 | 28.6558 | 70.9361
|  | 926 | 30.9211 | 68.7031
|  | 927 | 33.1338 | 66.4992
|  | 928 | 35.1548 | 64.4757
|  | 929 | 37.0266 | 62.6443
|  | 930 | 38.6827 | 61.0069
|  | 931 | 39.9871 | 59.7266
|  | 932 | 41.0052 | 58.7186
|  | 933 | 41.8178 | 57.9226
|  | 934 | 42.4486 | 57.2945
|  | 935 | 43.0157 | 56.7355
|  | 936 | 43.5921 | 56.1698
|  | 937 | 44.1773 | 55.5864
|  | 938 | 44.7534 | 55.0064
|  | 939 | 45.3233 | 54.4286
|  | 940 | 45.8656 | 53.8953
|  | 941 | 46.3118 | 53.4784
|  | 942 | 46.6606 | 53.1115
|  | 943 | 46.9282 | 52.8606
|  | 944 | 47.0951 | 52.6786
|  | 945 | 47.2138 | 52.54
|  | 946 | 47.3512 | 52.4285
|  | 947 | 47.489 | 52.2945
|  | 948 | 47.687 | 52.0878
|  | 949 | 47.9678 | 51.8043
|  | 950 | 48.363 | 51.4321
|  | 951 | 48.8483 | 50.9294
|  | 952 | 49.5046 | 50.3049
|  | 953 | 50.2271 | 49.582
|  | 954 | 51.1163 | 48.701
|  | 955 | 52.1538 | 47.6695
|  | 956 | 53.3226 | 46.5132
|  | 957 | 54.5805 | 45.2635
|  | 958 | 56.0004 | 43.8595
|  | 959 | 57.5897 | 42.2816
|  | 960 | 59.2171 | 40.6629
|  | 961 | 61.1005 | 38.7913
|  | 962 | 63.1415 | 36.7603
|  | 963 | 65.1994 | 34.6908
|  | 964 | 67.5327 | 32.3903
|  | 965 | 69.9594 | 29.9578
|  | 966 | 72.4163 | 27.5067
|  | 967 | 74.9212 | 24.9975
|  | 968 | 77.4464 | 22.492
|  | 969 | 79.7733 | 20.1759
|  | 970 | 81.9687 | 17.9788
|  | 971 | 84.039 | 15.9007
|  | 972 | 85.8624 | 14.0701
|  | 973 | 87.5562 | 12.3803
|  | 974 | 89.101 | 10.8473
|  | 975 | 90.4486 | 9.4895
|  | 976 | 91.594 | 8.3347
|  | 977 | 92.6239 | 7.3093
|  | 978 | 93.4829 | 6.4375
|  | 979 | 94.1732 | 5.7543
|  | 980 | 94.746 | 5.1837
|  | 981 | 95.1807 | 4.7461
|  | 982 | 95.4976 | 4.4307
|  | 983 | 95.7398 | 4.1778
|  | 984 | 95.9549 | 3.972
|  | 985 | 96.1334 | 3.7974
|  | 986 | 96.3101 | 3.6253
|  | 987 | 96.4891 | 3.4479
|  | 988 | 96.6739 | 3.2742
|  | 989 | 96.8489 | 3.0958
|  | 990 | 97.0208 | 2.9187
|  | 991 | 97.1672 | 2.7563
|  | 992 | 97.3279 | 2.6098
|  | 993 | 97.4569 | 2.4835
|  | 994 | 97.5536 | 2.3865
|  | 995 | 97.6164 | 2.3153
|  | 996 | 97.6717 | 2.2662
|  | 997 | 97.7027 | 2.2363
|  | 998 | 97.7169 | 2.2197
|  | 999 | 97.7155 | 2.2095
|  | 1000 | 97.7373 | 2.1998
|  | 1001 | 97.7441 | 2.187
|  | 1002 | 97.7769 | 2.1645
|  | 1003 | 97.8172 | 2.1326
|  | 1004 | 97.851 | 2.0919
|  | 1005 | 97.8831 | 2.0407
|  | 1006 | 97.9509 | 1.9832
|  | 1007 | 98.0154 | 1.9251
|  | 1008 | 98.079 | 1.867
|  | 1009 | 98.1292 | 1.8107
|  | 1010 | 98.1745 | 1.7631
|  | 1011 | 98.2212 | 1.723
|  | 1012 | 98.2528 | 1.6912
|  | 1013 | 98.2623 | 1.6711
|  | 1014 | 98.2767 | 1.661
|  | 1015 | 98.2764 | 1.6599
|  | 1016 | 98.2734 | 1.6659
|  | 1017 | 98.2695 | 1.6791
|  | 1018 | 98.2513 | 1.6976
|  | 1019 | 98.2051 | 1.7196
|  | 1020 | 98.1948 | 1.7429
|  | 1021 | 98.1594 | 1.7685
|  | 1022 | 98.1404 | 1.7956
|  | 1023 | 98.1122 | 1.8222
|  | 1024 | 98.0781 | 1.8507
|  | 1025 | 98.0545 | 1.8793
|  | 1026 | 98.0204 | 1.9065
|  | 1027 | 98.01 | 1.9342
|  | 1028 | 97.9632 | 1.9621
|  | 1029 | 97.9503 | 1.9892
|  | 1030 | 97.9223 | 2.0145
|  | 1031 | 97.8958 | 2.0386
|  | 1032 | 97.8807 | 2.0589
|  | 1033 | 97.8584 | 2.0757
|  | 1034 | 97.8472 | 2.089
|  | 1035 | 97.8351 | 2.0974
|  | 1036 | 97.8335 | 2.1013
|  | 1037 | 97.8332 | 2.101
|  | 1038 | 97.8481 | 2.0955
|  | 1039 | 97.8382 | 2.0864
|  | 1040 | 97.8574 | 2.074
|  | 1041 | 97.8775 | 2.0598
|  | 1042 | 97.8905 | 2.0442
|  | 1043 | 97.8809 | 2.0282
|  | 1044 | 97.9032 | 2.0114
|  | 1045 | 97.9329 | 1.9967
|  | 1046 | 97.9561 | 1.9832
|  | 1047 | 97.9515 | 1.9703
|  | 1048 | 97.956 | 1.9599
|  | 1049 | 97.9777 | 1.9504
|  | 1050 | 97.7966 | 1.9428
|  | 1051 | 97.8011 | 1.933
|  | 1052 | 97.8219 | 1.9265
|  | 1053 | 97.827 | 1.9159
|  | 1054 | 97.8368 | 1.9028
|  | 1055 | 97.8727 | 1.8905
|  | 1056 | 97.8638 | 1.8767
|  | 1057 | 97.8909 | 1.8614
|  | 1058 | 97.93 | 1.846
|  | 1059 | 97.9318 | 1.828
|  | 1060 | 97.9434 | 1.809
|  | 1061 | 97.9564 | 1.7949
|  | 1062 | 97.9769 | 1.7803
|  | 1063 | 98.0058 | 1.7671
|  | 1064 | 98.0054 | 1.7579
|  | 1065 | 98.0179 | 1.75
|  | 1066 | 98.0154 | 1.7499
|  | 1067 | 98.0242 | 1.7494
|  | 1068 | 98.0109 | 1.7561
|  | 1069 | 98.0014 | 1.7654
|  | 1070 | 97.9841 | 1.7787
|  | 1071 | 97.9803 | 1.796
|  | 1072 | 97.9635 | 1.8162
|  | 1073 | 97.9392 | 1.8364
|  | 1074 | 97.9072 | 1.8581
|  | 1075 | 97.9052 | 1.8788
|  | 1076 | 97.8528 | 1.8987
|  | 1077 | 97.8339 | 1.9169
|  | 1078 | 97.8278 | 1.9334
|  | 1079 | 97.8411 | 1.9457
|  | 1080 | 97.8048 | 1.9549
|  | 1081 | 97.8253 | 1.9616
|  | 1082 | 97.8043 | 1.9642
|  | 1083 | 97.8233 | 1.9652
|  | 1084 | 97.8001 | 1.9598
|  | 1085 | 97.7979 | 1.9563
|  | 1086 | 97.8254 | 1.9528
|  | 1087 | 97.8026 | 1.9445
|  | 1088 | 97.8221 | 1.9385
|  | 1089 | 97.8635 | 1.9324
|  | 1090 | 97.8436 | 1.9265
|  | 1091 | 97.9154 | 1.9254
|  | 1092 | 97.8984 | 1.9209
|  | 1093 | 97.9194 | 1.9204
|  | 1094 | 97.8306 | 1.9203
|  | 1095 | 97.9177 | 1.9224
|  | 1096 | 97.8664 | 1.9249
|  | 1097 | 97.8873 | 1.9244
|  | 1098 | 97.8823 | 1.923
|  | 1099 | 97.8707 | 1.923
|  | 1100 | 97.859 | 1.9182
|  | 1101 | 97.9058 | 1.9145
|  | 1102 | 97.9118 | 1.9057
|  | 1103 | 97.9223 | 1.8949
|  | 1104 | 97.9101 | 1.8786
|  | 1105 | 97.9528 | 1.8655
|  | 1106 | 97.9506 | 1.8466
|  | 1107 | 98.0136 | 1.8261
|  | 1108 | 98.0007 | 1.8037
|  | 1109 | 97.9978 | 1.7865
|  | 1110 | 98.1017 | 1.7656
|  | 1111 | 98.0748 | 1.7463
|  | 1112 | 98.079 | 1.7298
|  | 1113 | 98.0445 | 1.7149
|  | 1114 | 98.1705 | 1.7067
|  | 1115 | 98.169 | 1.6975
|  | 1116 | 98.0917 | 1.6929
|  | 1117 | 98.1076 | 1.6912
|  | 1118 | 98.1566 | 1.6952
|  | 1119 | 98.1271 | 1.7014
|  | 1120 | 98.1 | 1.7101
|  | 1121 | 98.1196 | 1.7192
|  | 1122 | 98.0945 | 1.7282
|  | 1123 | 98.0738 | 1.7411
|  | 1124 | 98.1195 | 1.7513
|  | 1125 | 98.0539 | 1.7642
|  | 1126 | 98.1012 | 1.7704
|  | 1127 | 98.032 | 1.777
|  | 1128 | 98.0173 | 1.7828
|  | 1129 | 98.0988 | 1.783
|  | 1130 | 98.0275 | 1.7809
|  | 1131 | 98.0808 | 1.7771
|  | 1132 | 98.1021 | 1.7695
|  | 1133 | 98.0534 | 1.76
|  | 1134 | 98.152 | 1.7505
|  | 1135 | 98.1079 | 1.738
|  | 1136 | 98.1153 | 1.7294
|  | 1137 | 98.074 | 1.7179
|  | 1138 | 98.1869 | 1.712
|  | 1139 | 98.1508 | 1.7034
|  | 1140 | 98.1168 | 1.7001
|  | 1141 | 98.1673 | 1.7006
|  | 1142 | 98.1403 | 1.7064
|  | 1143 | 98.1404 | 1.7112
|  | 1144 | 98.1541 | 1.7239
|  | 1145 | 98.12 | 1.7388
|  | 1146 | 98.0959 | 1.7557
|  | 1147 | 98.0986 | 1.7739
|  | 1148 | 98.0973 | 1.7954
|  | 1149 | 97.9967 | 1.8183
|  | 1150 | 98.0225 | 1.8382
|  | 1151 | 98.0463 | 1.8629
|  | 1152 | 97.9268 | 1.8798
|  | 1153 | 97.9489 | 1.8963
|  | 1154 | 97.9896 | 1.9095
|  | 1155 | 97.9328 | 1.9199
|  | 1156 | 97.9088 | 1.9224
|  | 1157 | 97.9559 | 1.9229
|  | 1158 | 97.9323 | 1.9152
|  | 1159 | 98.0035 | 1.9058
|  | 1160 | 97.9657 | 1.8884
|  | 1161 | 98.0028 | 1.869
|  | 1162 | 98.0278 | 1.8463
|  | 1163 | 98.1143 | 1.8222
|  | 1164 | 98.0427 | 1.7899
|  | 1165 | 98.1165 | 1.7625
|  | 1166 | 98.1852 | 1.7315
|  | 1167 | 98.1882 | 1.703
|  | 1168 | 98.1582 | 1.6724
|  | 1169 | 98.2387 | 1.6479
|  | 1170 | 98.2622 | 1.6247
|  | 1171 | 98.3502 | 1.6069
|  | 1172 | 98.2503 | 1.5903
|  | 1173 | 98.2882 | 1.5782
|  | 1174 | 98.3246 | 1.5691
|  | 1175 | 98.3675 | 1.5673
|  | 1176 | 98.3606 | 1.5695
|  | 1177 | 98.2579 | 1.5719
|  | 1178 | 98.3013 | 1.5779
|  | 1179 | 98.3111 | 1.5853
|  | 1180 | 98.3202 | 1.6009
|  | 1181 | 98.2453 | 1.6122
|  | 1182 | 98.2611 | 1.6256
|  | 1183 | 98.2535 | 1.638
|  | 1184 | 98.2384 | 1.6482
|  | 1185 | 98.2334 | 1.6606
|  | 1186 | 98.2254 | 1.6704
|  | 1187 | 98.2106 | 1.679
|  | 1188 | 98.2143 | 1.6808
|  | 1189 | 98.2141 | 1.684
|  | 1190 | 98.1843 | 1.6868
|  | 1191 | 98.2163 | 1.6827
|  | 1192 | 98.2304 | 1.681
|  | 1193 | 98.2264 | 1.6756
|  | 1194 | 98.2266 | 1.6706
|  | 1195 | 98.224 | 1.6637
|  | 1196 | 98.2624 | 1.6586
|  | 1197 | 98.2565 | 1.6534
|  | 1198 | 98.2649 | 1.6477
|  | 1199 | 98.2746 | 1.6458
|  | 1200 | 98.2391 | 1.637
|  | 1201 | 98.3225 | 1.6361
|  | 1202 | 98.2819 | 1.6395
|  | 1203 | 98.2639 | 1.6451
|  | 1204 | 98.2464 | 1.6508
|  | 1205 | 98.2798 | 1.6617
|  | 1206 | 98.2389 | 1.6695
|  | 1207 | 98.2452 | 1.682
|  | 1208 | 98.2038 | 1.6955
|  | 1209 | 98.1984 | 1.7138
|  | 1210 | 98.1819 | 1.7288
|  | 1211 | 98.2036 | 1.7405
|  | 1212 | 98.1888 | 1.7534
|  | 1213 | 98.1595 | 1.7644
|  | 1214 | 98.1538 | 1.7737
|  | 1215 | 98.089 | 1.7805
|  | 1216 | 98.1235 | 1.7853
|  | 1217 | 98.1447 | 1.7845
|  | 1218 | 98.1516 | 1.78
|  | 1219 | 98.1899 | 1.7768
|  | 1220 | 98.1561 | 1.7663
|  | 1221 | 98.1704 | 1.7556
|  | 1222 | 98.1989 | 1.7408
|  | 1223 | 98.2064 | 1.7243
|  | 1224 | 98.2005 | 1.703
|  | 1225 | 98.2772 | 1.6842
|  | 1226 | 98.2901 | 1.6615
|  | 1227 | 98.2787 | 1.6405
|  | 1228 | 98.2674 | 1.6218
|  | 1229 | 98.2936 | 1.5994
|  | 1230 | 98.3205 | 1.5843
|  | 1231 | 98.341 | 1.5671
|  | 1232 | 98.3998 | 1.5562
|  | 1233 | 98.3499 | 1.5481
|  | 1234 | 98.3724 | 1.5411
|  | 1235 | 98.3595 | 1.5377
|  | 1236 | 98.3377 | 1.5393
|  | 1237 | 98.3018 | 1.5461
|  | 1238 | 98.3217 | 1.5535
|  | 1239 | 98.3707 | 1.5665
|  | 1240 | 98.3483 | 1.581
|  | 1241 | 98.2792 | 1.5983
|  | 1242 | 98.2242 | 1.6113
|  | 1243 | 98.2113 | 1.6367
|  | 1244 | 98.181 | 1.6558
|  | 1245 | 98.1472 | 1.6775
|  | 1246 | 98.1495 | 1.6968
|  | 1247 | 98.136 | 1.7156
|  | 1248 | 98.1142 | 1.7314
|  | 1249 | 98.1692 | 1.749
|  | 1250 | 98.1007 | 1.7575
|  | 1251 | 98.0921 | 1.7667
|  | 1252 | 98.0731 | 1.7723
|  | 1253 | 98.1788 | 1.7738
|  | 1254 | 98.102 | 1.7736
|  | 1255 | 98.0361 | 1.7703
|  | 1256 | 98.103 | 1.7639
|  | 1257 | 98.1198 | 1.7513
|  | 1258 | 98.1299 | 1.7417
|  | 1259 | 98.1981 | 1.728
|  | 1260 | 98.1959 | 1.7131
|  | 1261 | 98.2388 | 1.6967
|  | 1262 | 98.1961 | 1.6822
|  | 1263 | 98.2276 | 1.6653
|  | 1264 | 98.2526 | 1.6536
|  | 1265 | 98.2387 | 1.639
|  | 1266 | 98.2907 | 1.6274
|  | 1267 | 98.3092 | 1.6193
|  | 1268 | 98.2996 | 1.614
|  | 1269 | 98.3015 | 1.6104
|  | 1270 | 98.2899 | 1.6099
|  | 1271 | 98.2761 | 1.6152
|  | 1272 | 98.3332 | 1.6212
|  | 1273 | 98.2986 | 1.6313
|  | 1274 | 98.296 | 1.6441
|  | 1275 | 98.277 | 1.6579
|  | 1276 | 98.2603 | 1.675
|  | 1277 | 98.235 | 1.6949
|  | 1278 | 98.2051 | 1.7117
|  | 1279 | 98.1873 | 1.7319
|  | 1280 | 98.1851 | 1.754
|  | 1281 | 98.121 | 1.7739
|  | 1282 | 98.1421 | 1.7919
|  | 1283 | 98.1176 | 1.8101
|  | 1284 | 98.1055 | 1.8256
|  | 1285 | 98.0744 | 1.8364
|  | 1286 | 98.0804 | 1.8482
|  | 1287 | 98.0815 | 1.8538
|  | 1288 | 98.0828 | 1.8592
|  | 1289 | 98.0901 | 1.8614
|  | 1290 | 98.0715 | 1.8569
|  | 1291 | 98.0902 | 1.8533
|  | 1292 | 98.0874 | 1.844
|  | 1293 | 98.1078 | 1.8327
|  | 1294 | 98.116 | 1.8196
|  | 1295 | 98.1397 | 1.804
|  | 1296 | 98.167 | 1.7863
|  | 1297 | 98.1667 | 1.7654
|  | 1298 | 98.1929 | 1.7465
|  | 1299 | 98.2088 | 1.7255
|  | 1300 | 98.2314 | 1.7057
|  | 1301 | 98.2525 | 1.686
|  | 1302 | 98.2664 | 1.6673
|  | 1303 | 98.2921 | 1.6519
|  | 1304 | 98.2968 | 1.6357
|  | 1305 | 98.3122 | 1.6248
|  | 1306 | 98.3276 | 1.613
|  | 1307 | 98.3559 | 1.6041
|  | 1308 | 98.3531 | 1.6014
|  | 1309 | 98.3391 | 1.5983
|  | 1310 | 98.3328 | 1.5999
|  | 1311 | 98.3089 | 1.6016
|  | 1312 | 98.2988 | 1.6091
|  | 1313 | 98.3274 | 1.6173
|  | 1314 | 98.2571 | 1.6262
|  | 1315 | 98.324 | 1.6388
|  | 1316 | 98.2709 | 1.6512
|  | 1317 | 98.2513 | 1.663
|  | 1318 | 98.2341 | 1.6777
|  | 1319 | 98.2198 | 1.6921
|  | 1320 | 98.2039 | 1.7049
|  | 1321 | 98.1864 | 1.7176
|  | 1322 | 98.1764 | 1.7301
|  | 1323 | 98.1567 | 1.7396
|  | 1324 | 98.1536 | 1.7484
|  | 1325 | 98.1401 | 1.7541
|  | 1326 | 98.1352 | 1.7583
|  | 1327 | 98.1357 | 1.7597
|  | 1328 | 98.1304 | 1.759
|  | 1329 | 98.1339 | 1.7577
|  | 1330 | 98.1336 | 1.7509
|  | 1331 | 98.1374 | 1.7442
|  | 1332 | 98.1413 | 1.7335
|  | 1333 | 98.1427 | 1.7237
|  | 1334 | 98.1674 | 1.7108
|  | 1335 | 98.1621 | 1.6987
|  | 1336 | 98.1758 | 1.6833
|  | 1337 | 98.1682 | 1.6684
|  | 1338 | 98.1932 | 1.6533
|  | 1339 | 98.204 | 1.6392
|  | 1340 | 98.2163 | 1.6257
|  | 1341 | 98.216 | 1.6103
|  | 1342 | 98.2247 | 1.5995
|  | 1343 | 98.25 | 1.5903
|  | 1344 | 98.2391 | 1.5821
|  | 1345 | 98.245 | 1.5758
|  | 1346 | 98.2332 | 1.5705
|  | 1347 | 98.2308 | 1.5697
|  | 1348 | 98.2255 | 1.569
|  | 1349 | 98.2108 | 1.5722
|  | 1350 | 98.218 | 1.5782
|  | 1351 | 98.1961 | 1.5848
|  | 1352 | 98.1925 | 1.5943
|  | 1353 | 98.1584 | 1.6043
|  | 1354 | 98.1508 | 1.6163
|  | 1355 | 98.1384 | 1.6295
|  | 1356 | 98.109 | 1.6441
|  | 1357 | 98.0869 | 1.659
|  | 1358 | 98.0674 | 1.6731
|  | 1359 | 98.0473 | 1.6883
|  | 1360 | 98.0384 | 1.7052
|  | 1361 | 98.0056 | 1.7181
|  | 1362 | 97.9694 | 1.7319
|  | 1363 | 97.9514 | 1.7453
|  | 1364 | 97.9109 | 1.7529
|  | 1365 | 97.8838 | 1.7643
|  | 1366 | 97.8527 | 1.77
|  | 1367 | 97.8238 | 1.7756
|  | 1368 | 97.7714 | 1.7781
|  | 1369 | 97.7324 | 1.7787
|  | 1370 | 97.6586 | 1.7758
|  | 1371 | 97.5855 | 1.7716
|  | 1372 | 97.5003 | 1.7648
|  | 1373 | 97.3775 | 1.7566
|  | 1374 | 97.2744 | 1.7467
|  | 1375 | 97.1485 | 1.733
|  | 1376 | 97.0215 | 1.7199
|  | 1377 | 96.9002 | 1.7083
|  | 1378 | 96.7917 | 1.6921
|  | 1379 | 96.6698 | 1.6752
|  | 1380 | 96.5785 | 1.6603
|  | 1381 | 96.4851 | 1.6435
|  | 1382 | 96.4291 | 1.6277
|  | 1383 | 96.4022 | 1.6115
|  | 1384 | 96.3865 | 1.5982
|  | 1385 | 96.392 | 1.5839
|  | 1386 | 96.4262 | 1.5734
|  | 1387 | 96.475 | 1.565
|  | 1388 | 96.5195 | 1.5572
|  | 1389 | 96.5745 | 1.5505
|  | 1390 | 96.6512 | 1.5445
|  | 1391 | 96.7214 | 1.5444
|  | 1392 | 96.7937 | 1.5442
|  | 1393 | 96.8585 | 1.5407
|  | 1394 | 96.9404 | 1.5419
|  | 1395 | 96.9882 | 1.5417
|  | 1396 | 97.0936 | 1.5459
|  | 1397 | 97.1171 | 1.5513
|  | 1398 | 97.1921 | 1.5553
|  | 1399 | 97.2441 | 1.5618
|  | 1400 | 97.308 | 1.5679
|  | 1401 | 97.3648 | 1.5755
|  | 1402 | 97.3986 | 1.5834
|  | 1403 | 97.4616 | 1.5883
|  | 1404 | 97.4938 | 1.596
|  | 1405 | 97.52 | 1.6028
|  | 1406 | 97.5988 | 1.6094
|  | 1407 | 97.5647 | 1.6146
|  | 1408 | 97.6264 | 1.6197
|  | 1409 | 97.6508 | 1.6244
|  | 1410 | 97.671 | 1.6278
|  | 1411 | 97.7054 | 1.6313
|  | 1412 | 97.7322 | 1.6353
|  | 1413 | 97.7536 | 1.6348
|  | 1414 | 97.7441 | 1.6376
|  | 1415 | 97.757 | 1.6392
|  | 1416 | 97.7744 | 1.6397
|  | 1417 | 97.8104 | 1.6386
|  | 1418 | 97.8264 | 1.6376
|  | 1419 | 97.8051 | 1.6367
|  | 1420 | 97.8902 | 1.6368
|  | 1421 | 97.8909 | 1.6368
|  | 1422 | 97.888 | 1.6361
|  | 1423 | 97.8462 | 1.6353
|  | 1424 | 97.9063 | 1.6368
|  | 1425 | 97.9246 | 1.6371
|  | 1426 | 97.9465 | 1.6377
|  | 1427 | 97.9469 | 1.6424
|  | 1428 | 97.9649 | 1.6441
|  | 1429 | 97.9628 | 1.6511
|  | 1430 | 97.9602 | 1.655
|  | 1431 | 98.0573 | 1.6603
|  | 1432 | 97.9733 | 1.6677
|  | 1433 | 97.9792 | 1.6745
|  | 1434 | 97.9691 | 1.6831
|  | 1435 | 97.9667 | 1.6907
|  | 1436 | 97.9702 | 1.7033
|  | 1437 | 97.9718 | 1.7123
|  | 1438 | 97.9587 | 1.7225
|  | 1439 | 97.96 | 1.7343
|  | 1440 | 97.9518 | 1.7431
|  | 1441 | 97.9566 | 1.7568
|  | 1442 | 97.9494 | 1.7686
|  | 1443 | 97.9422 | 1.7806
|  | 1444 | 97.9327 | 1.7895
|  | 1445 | 97.9538 | 1.7989
|  | 1446 | 97.9366 | 1.8069
|  | 1447 | 97.9281 | 1.8157
|  | 1448 | 97.9309 | 1.8221
|  | 1449 | 97.9303 | 1.8292
|  | 1450 | 97.9272 | 1.8322
|  | 1451 | 97.9317 | 1.8379
|  | 1452 | 97.9276 | 1.8387
|  | 1453 | 97.9282 | 1.8405
|  | 1454 | 97.9317 | 1.8415
|  | 1455 | 97.9427 | 1.8375
|  | 1456 | 97.9275 | 1.8361
|  | 1457 | 97.8651 | 1.8278
|  | 1458 | 97.9478 | 1.8244
|  | 1459 | 97.9633 | 1.8197
|  | 1460 | 97.9847 | 1.8108
|  | 1461 | 97.9866 | 1.8036
|  | 1462 | 98.0052 | 1.7931
|  | 1463 | 98.0141 | 1.7847
|  | 1464 | 98.0179 | 1.7764
|  | 1465 | 98.0085 | 1.7615
|  | 1466 | 98.0395 | 1.7535
|  | 1467 | 98.0485 | 1.741
|  | 1468 | 98.0697 | 1.7334
|  | 1469 | 98.0803 | 1.723
|  | 1470 | 98.0919 | 1.7137
|  | 1471 | 98.1056 | 1.7042
|  | 1472 | 98.1113 | 1.6965
|  | 1473 | 98.1145 | 1.6904
|  | 1474 | 98.1101 | 1.6827
|  | 1475 | 98.1372 | 1.6799
|  | 1476 | 98.2763 | 1.6751
|  | 1477 | 98.0635 | 1.6718
|  | 1478 | 98.1485 | 1.6694
|  | 1479 | 98.1461 | 1.6686
|  | 1480 | 98.1534 | 1.6701
|  | 1481 | 98.1449 | 1.6717
|  | 1482 | 98.1445 | 1.6756
|  | 1483 | 98.1536 | 1.6791
|  | 1484 | 98.1535 | 1.683
|  | 1485 | 98.1027 | 1.6898
|  | 1486 | 98.1115 | 1.6965
|  | 1487 | 98.106 | 1.7037
|  | 1488 | 98.1123 | 1.711
|  | 1489 | 98.1275 | 1.7178
|  | 1490 | 98.106 | 1.727
|  | 1491 | 98.0982 | 1.737
|  | 1492 | 98.0751 | 1.7448
|  | 1493 | 98.0403 | 1.7523
|  | 1494 | 98.0349 | 1.7595
|  | 1495 | 98.0437 | 1.7676
|  | 1496 | 98.0519 | 1.7769
|  | 1497 | 98.0761 | 1.7855
|  | 1498 | 98.0758 | 1.7902
|  | 1499 | 98.0248 | 1.7943
|  | 1500 | 97.9743 | 1.8028
|  | 1501 | 98.006 | 1.8075
|  | 1502 | 98.0137 | 1.8105
|  | 1503 | 98.0187 | 1.8151
|  | 1504 | 98.0831 | 1.816
|  | 1505 | 97.9892 | 1.8172
|  | 1506 | 97.9729 | 1.8189
|  | 1507 | 97.9972 | 1.8198
|  | 1508 | 98.0058 | 1.8197
|  | 1509 | 98.0374 | 1.8185
|  | 1510 | 98.0144 | 1.8173
|  | 1511 | 98.0557 | 1.8147
|  | 1512 | 97.9831 | 1.8134
|  | 1513 | 98.0201 | 1.8115
|  | 1514 | 97.9457 | 1.8098
|  | 1515 | 98.0578 | 1.8078
|  | 1516 | 98.0556 | 1.807
|  | 1517 | 98.0336 | 1.8028
|  | 1518 | 98.0227 | 1.8042
|  | 1519 | 97.9966 | 1.8023
|  | 1520 | 98.0554 | 1.8048
|  | 1521 | 98.0042 | 1.8018
|  | 1522 | 98.0226 | 1.8041
|  | 1523 | 98.0132 | 1.8064
|  | 1524 | 98.0118 | 1.8092
|  | 1525 | 97.9781 | 1.8101
|  | 1526 | 98.0607 | 1.8159
|  | 1527 | 98.0131 | 1.8197
|  | 1528 | 97.9854 | 1.8242
|  | 1529 | 98.0039 | 1.8296
|  | 1530 | 97.9523 | 1.8354
|  | 1531 | 98.01 | 1.8435
|  | 1532 | 97.9654 | 1.8492
|  | 1533 | 97.9663 | 1.8581
|  | 1534 | 97.928 | 1.866
|  | 1535 | 97.9761 | 1.8764
|  | 1536 | 97.9476 | 1.8828
|  | 1537 | 97.9098 | 1.8914
|  | 1538 | 97.9462 | 1.8995
|  | 1539 | 97.8924 | 1.9116
|  | 1540 | 97.9146 | 1.9183
|  | 1541 | 97.8967 | 1.9277
|  | 1542 | 97.8787 | 1.9353
|  | 1543 | 97.8948 | 1.9437
|  | 1544 | 97.8457 | 1.9496
|  | 1545 | 97.8823 | 1.9579
|  | 1546 | 97.8473 | 1.9633
|  | 1547 | 97.8375 | 1.9718
|  | 1548 | 97.8688 | 1.9767
|  | 1549 | 97.8372 | 1.9807
|  | 1550 | 97.8399 | 1.9849
|  | 1551 | 97.8232 | 1.9897
|  | 1552 | 97.8132 | 1.9922
|  | 1553 | 97.729 | 1.9932
|  | 1554 | 97.8696 | 1.9963
|  | 1555 | 97.8146 | 1.9977
|  | 1556 | 97.8199 | 1.999
|  | 1557 | 97.7949 | 2.0009
|  | 1558 | 97.7893 | 1.9987
|  | 1559 | 97.8303 | 2.0019
|  | 1560 | 97.8183 | 2.0001
|  | 1561 | 97.789 | 2.001
|  | 1562 | 97.805 | 2.0011
|  | 1563 | 97.8106 | 1.9983
|  | 1564 | 97.8274 | 2.0022
|  | 1565 | 97.7943 | 1.9999
|  | 1566 | 97.8111 | 1.9996
|  | 1567 | 97.8205 | 2.0023
|  | 1568 | 97.8325 | 2.0038
|  | 1569 | 97.7711 | 2.0062
|  | 1570 | 97.7883 | 2.0077
|  | 1571 | 97.7829 | 2.013
|  | 1572 | 97.7879 | 2.0172
|  | 1573 | 97.7774 | 2.0198
|  | 1574 | 97.8021 | 2.0247
|  | 1575 | 97.7828 | 2.0326
|  | 1576 | 97.7765 | 2.0391
|  | 1577 | 97.7854 | 2.0468
|  | 1578 | 97.6906 | 2.0517
|  | 1579 | 97.7517 | 2.061
|  | 1580 | 97.7419 | 2.0694
|  | 1581 | 97.7682 | 2.0811
|  | 1582 | 97.6889 | 2.0887
|  | 1583 | 97.6949 | 2.0987
|  | 1584 | 97.6937 | 2.1081
|  | 1585 | 97.713 | 2.119
|  | 1586 | 97.6669 | 2.1289
|  | 1587 | 97.6451 | 2.1365
|  | 1588 | 97.6538 | 2.147
|  | 1589 | 97.679 | 2.1575
|  | 1590 | 97.6276 | 2.1639
|  | 1591 | 97.6146 | 2.1732
|  | 1592 | 97.646 | 2.181
|  | 1593 | 97.6149 | 2.1876
|  | 1594 | 97.603 | 2.1928
|  | 1595 | 97.5953 | 2.1983
|  | 1596 | 97.6066 | 2.204
|  | 1597 | 97.5918 | 2.2055
|  | 1598 | 97.5968 | 2.2058
|  | 1599 | 97.6194 | 2.2088
|  | 1600 | 97.5958 | 2.2088
|  | 1601 | 97.5619 | 2.207
|  | 1602 | 97.5918 | 2.2044
|  | 1603 | 97.6629 | 2.2025
|  | 1604 | 97.6094 | 2.1978
|  | 1605 | 97.604 | 2.1916
|  | 1606 | 97.5688 | 2.1841
|  | 1607 | 97.6203 | 2.1786
|  | 1608 | 97.6763 | 2.1753
|  | 1609 | 97.6434 | 2.1664
|  | 1610 | 97.6426 | 2.1589
|  | 1611 | 97.5857 | 2.1489
|  | 1612 | 97.7084 | 2.1414
|  | 1613 | 97.6589 | 2.1345
|  | 1614 | 97.6438 | 2.1285
|  | 1615 | 97.6554 | 2.1201
|  | 1616 | 97.7287 | 2.113
|  | 1617 | 97.6797 | 2.1091
|  | 1618 | 97.6692 | 2.1049
|  | 1619 | 97.7278 | 2.1022
|  | 1620 | 97.6945 | 2.1006
|  | 1621 | 97.6767 | 2.1032
|  | 1622 | 97.6909 | 2.1071
|  | 1623 | 97.7245 | 2.1111
|  | 1624 | 97.676 | 2.1212
|  | 1625 | 97.6214 | 2.1309
|  | 1626 | 97.6869 | 2.1457
|  | 1627 | 97.6676 | 2.1637
|  | 1628 | 97.5768 | 2.1826
|  | 1629 | 97.5434 | 2.2064
|  | 1630 | 97.5862 | 2.2362
|  | 1631 | 97.5808 | 2.2733
|  | 1632 | 97.4967 | 2.31
|  | 1633 | 97.3594 | 2.3493
|  | 1634 | 97.4557 | 2.3987
|  | 1635 | 97.3635 | 2.4526
|  | 1636 | 97.2865 | 2.5103
|  | 1637 | 97.1756 | 2.5722
|  | 1638 | 97.1935 | 2.6475
|  | 1639 | 97.085 | 2.7214
|  | 1640 | 96.9764 | 2.8041
|  | 1641 | 96.8564 | 2.8952
|  | 1642 | 96.828 | 2.9893
|  | 1643 | 96.6851 | 3.0982
|  | 1644 | 96.5668 | 3.2108
|  | 1645 | 96.477 | 3.3259
|  | 1646 | 96.3444 | 3.4577
|  | 1647 | 96.1563 | 3.5909
|  | 1648 | 96.0539 | 3.7305
|  | 1649 | 95.9136 | 3.8859
|  | 1650 | 95.7024 | 4.0628
|  | 1651 | 95.532 | 4.2346
|  | 1652 | 95.4055 | 4.413
|  | 1653 | 95.1705 | 4.611
|  | 1654 | 94.9321 | 4.8142
|  | 1655 | 94.7592 | 5.0297
|  | 1656 | 94.5153 | 5.2543
|  | 1657 | 94.2946 | 5.5011
|  | 1658 | 94.0347 | 5.746
|  | 1659 | 93.7734 | 6.0048
|  | 1660 | 93.5332 | 6.2875
|  | 1661 | 93.1809 | 6.5623
|  | 1662 | 92.8861 | 6.8703
|  | 1663 | 92.5438 | 7.1863
|  | 1664 | 92.3131 | 7.5098
|  | 1665 | 91.9054 | 7.8429
|  | 1666 | 91.5544 | 8.2025
|  | 1667 | 91.1621 | 8.5635
|  | 1668 | 90.8626 | 8.9322
|  | 1669 | 90.4194 | 9.3312
|  | 1670 | 89.9776 | 9.7212
|  | 1671 | 89.628 | 10.1314
|  | 1672 | 89.1741 | 10.5633
|  | 1673 | 88.7048 | 10.9953
|  | 1674 | 88.3046 | 11.4392
|  | 1675 | 87.8164 | 11.9114
|  | 1676 | 87.2868 | 12.3858
|  | 1677 | 86.8759 | 12.8513
|  | 1678 | 86.3907 | 13.3507
|  | 1679 | 85.8621 | 13.855
|  | 1680 | 85.3564 | 14.3379
|  | 1681 | 84.8238 | 14.8501
|  | 1682 | 84.3117 | 15.3952
|  | 1683 | 83.8155 | 15.8979
|  | 1684 | 83.2416 | 16.4186
|  | 1685 | 82.7308 | 16.9535
|  | 1686 | 82.2154 | 17.4757
|  | 1687 | 81.6739 | 17.9966
|  | 1688 | 81.1435 | 18.5414
|  | 1689 | 80.6075 | 19.066
|  | 1690 | 80.0814 | 19.5721
|  | 1691 | 79.5645 | 20.103
|  | 1692 | 79.0654 | 20.6147
|  | 1693 | 78.5732 | 21.1153
|  | 1694 | 78.0145 | 21.6115
|  | 1695 | 77.5543 | 22.1259
|  | 1696 | 77.0856 | 22.5815
|  | 1697 | 76.5994 | 23.0491
|  | 1698 | 76.1385 | 23.5312
|  | 1699 | 75.7137 | 23.9512
|  | 1700 | 75.2631 | 24.3821
|  | 1701 | 74.8565 | 24.8281
|  | 1702 | 74.4564 | 25.2163
|  | 1703 | 74.0492 | 25.5835
|  | 1704 | 73.7011 | 25.9611
|  | 1705 | 73.3519 | 26.3258
|  | 1706 | 73.0136 | 26.6545
|  | 1707 | 72.6637 | 26.9497
|  | 1708 | 72.4256 | 27.2672
|  | 1709 | 72.1236 | 27.5517
|  | 1710 | 71.8611 | 27.8174
|  | 1711 | 71.6157 | 28.0461
|  | 1712 | 71.3955 | 28.2354
|  | 1713 | 71.1929 | 28.4873
|  | 1714 | 71.0073 | 28.6614
|  | 1715 | 70.8237 | 28.8166
|  | 1716 | 70.7386 | 28.9731
|  | 1717 | 70.5757 | 29.1063
|  | 1718 | 70.4521 | 29.2036
|  | 1719 | 70.3722 | 29.3039
|  | 1720 | 70.334 | 29.3866
|  | 1721 | 70.2307 | 29.4302
|  | 1722 | 70.2054 | 29.4797
|  | 1723 | 70.2174 | 29.5104
|  | 1724 | 70.1592 | 29.5024
|  | 1725 | 70.1903 | 29.4991
|  | 1726 | 70.2359 | 29.5022
|  | 1727 | 70.2743 | 29.4422
|  | 1728 | 70.2656 | 29.3815
|  | 1729 | 70.3682 | 29.3354
|  | 1730 | 70.4907 | 29.2861
|  | 1731 | 70.5196 | 29.165
|  | 1732 | 70.6268 | 29.0733
|  | 1733 | 70.7461 | 28.9746
|  | 1734 | 70.9173 | 28.874
|  | 1735 | 71.0051 | 28.7322
|  | 1736 | 71.0788 | 28.5724
|  | 1737 | 71.2776 | 28.4635
|  | 1738 | 71.4865 | 28.3171
|  | 1739 | 71.5998 | 28.1484
|  | 1740 | 71.7223 | 27.9861
|  | 1741 | 71.9325 | 27.8231
|  | 1742 | 72.0858 | 27.6564
|  | 1743 | 72.2555 | 27.4859
|  | 1744 | 72.4229 | 27.3142
|  | 1745 | 72.6186 | 27.134
|  | 1746 | 72.8022 | 26.9617
|  | 1747 | 72.9412 | 26.7854
|  | 1748 | 73.1509 | 26.61
|  | 1749 | 73.3321 | 26.4328
|  | 1750 | 73.484 | 26.264
|  | 1751 | 73.6644 | 26.0904
|  | 1752 | 73.8681 | 25.9231
|  | 1753 | 73.9798 | 25.7566
|  | 1754 | 74.1401 | 25.6009
|  | 1755 | 74.3329 | 25.4472
|  | 1756 | 74.4858 | 25.3002
|  | 1757 | 74.5755 | 25.1474
|  | 1758 | 74.7358 | 25.0176
|  | 1759 | 74.8696 | 24.887
|  | 1760 | 75.0295 | 24.7604
|  | 1761 | 75.0713 | 24.6422
|  | 1762 | 75.2154 | 24.5421
|  | 1763 | 75.3377 | 24.4199
|  | 1764 | 75.421 | 24.3598
|  | 1765 | 75.4864 | 24.2562
|  | 1766 | 75.5602 | 24.1762
|  | 1767 | 75.6203 | 24.1122
|  | 1768 | 75.7258 | 24.0494
|  | 1769 | 75.7546 | 23.9907
|  | 1770 | 75.7816 | 23.9481
|  | 1771 | 75.8238 | 23.903
|  | 1772 | 75.86 | 23.8705
|  | 1773 | 75.8893 | 23.8533
|  | 1774 | 75.9016 | 23.8309
|  | 1775 | 75.9103 | 23.81
|  | 1776 | 75.9213 | 23.8123
|  | 1777 | 75.9245 | 23.8019
|  | 1778 | 75.912 | 23.7946
|  | 1779 | 75.9229 | 23.8179
|  | 1780 | 75.9062 | 23.8151
|  | 1781 | 75.887 | 23.817
|  | 1782 | 75.898 | 23.8364
|  | 1783 | 75.8601 | 23.8627
|  | 1784 | 75.854 | 23.8569
|  | 1785 | 75.8481 | 23.877
|  | 1786 | 75.8191 | 23.903
|  | 1787 | 75.8152 | 23.913
|  | 1788 | 75.8063 | 23.9187
|  | 1789 | 75.7876 | 23.922
|  | 1790 | 75.7886 | 23.9333
|  | 1791 | 75.7869 | 23.9372
|  | 1792 | 75.7872 | 23.9347
|  | 1793 | 75.788 | 23.929
|  | 1794 | 75.796 | 23.9179
|  | 1795 | 75.816 | 23.9027
|  | 1796 | 75.8481 | 23.8814
|  | 1797 | 75.8617 | 23.8599
|  | 1798 | 75.8992 | 23.823
|  | 1799 | 75.9291 | 23.7878
|  | 1800 | 75.9821 | 23.7333
|  | 1801 | 76.0309 | 23.7045
|  | 1802 | 76.1039 | 23.6264
|  | 1803 | 76.1588 | 23.5718
|  | 1804 | 76.2216 | 23.5014
|  | 1805 | 76.305 | 23.4229
|  | 1806 | 76.3988 | 23.3452
|  | 1807 | 76.4754 | 23.2572
|  | 1808 | 76.5791 | 23.162
|  | 1809 | 76.6728 | 23.0589
|  | 1810 | 76.7751 | 22.9556
|  | 1811 | 76.8949 | 22.846
|  | 1812 | 77.0113 | 22.7287
|  | 1813 | 77.1281 | 22.6166
|  | 1814 | 77.2615 | 22.4899
|  | 1815 | 77.3894 | 22.362
|  | 1816 | 77.5201 | 22.232
|  | 1817 | 77.6556 | 22.0982
|  | 1818 | 77.7777 | 21.9558
|  | 1819 | 77.9318 | 21.8218
|  | 1820 | 78.0535 | 21.6775
|  | 1821 | 78.249 | 21.5307
|  | 1822 | 78.3494 | 21.3945
|  | 1823 | 78.5109 | 21.2512
|  | 1824 | 78.6379 | 21.1106
|  | 1825 | 78.781 | 20.9806
|  | 1826 | 78.9257 | 20.8416
|  | 1827 | 79.0497 | 20.7101
|  | 1828 | 79.1802 | 20.5852
|  | 1829 | 79.3125 | 20.4655
|  | 1830 | 79.4178 | 20.3523
|  | 1831 | 79.5364 | 20.2351
|  | 1832 | 79.6325 | 20.1287
|  | 1833 | 79.7409 | 20.0221
|  | 1834 | 79.8448 | 19.923
|  | 1835 | 79.9373 | 19.8349
|  | 1836 | 79.9528 | 19.7479
|  | 1837 | 80.0578 | 19.6645
|  | 1838 | 80.1402 | 19.6025
|  | 1839 | 80.2015 | 19.5443
|  | 1840 | 80.2506 | 19.4965
|  | 1841 | 80.2922 | 19.4604
|  | 1842 | 80.3146 | 19.4203
|  | 1843 | 80.3278 | 19.4009
|  | 1844 | 80.3486 | 19.3942
|  | 1845 | 80.336 | 19.394
|  | 1846 | 80.3103 | 19.4027
|  | 1847 | 80.2873 | 19.4255
|  | 1848 | 80.371 | 19.4585
|  | 1849 | 80.246 | 19.4867
|  | 1850 | 80.199 | 19.5333
|  | 1851 | 80.1499 | 19.5803
|  | 1852 | 80.0629 | 19.6437
|  | 1853 | 79.9832 | 19.7138
|  | 1854 | 79.9208 | 19.7953
|  | 1855 | 79.8271 | 19.8758
|  | 1856 | 79.7306 | 19.968
|  | 1857 | 79.6446 | 20.0659
|  | 1858 | 79.5388 | 20.1659
|  | 1859 | 79.4124 | 20.2798
|  | 1860 | 79.3215 | 20.3868
|  | 1861 | 79.1977 | 20.4916
|  | 1862 | 79.0994 | 20.6048
|  | 1863 | 78.9917 | 20.7126
|  | 1864 | 78.8834 | 20.8241
|  | 1865 | 78.7562 | 20.9381
|  | 1866 | 78.6368 | 21.052
|  | 1867 | 78.5187 | 21.1616
|  | 1868 | 78.4152 | 21.2871
|  | 1869 | 78.2879 | 21.4067
|  | 1870 | 78.1719 | 21.5251
|  | 1871 | 78.038 | 21.6474
|  | 1872 | 77.9262 | 21.7734
|  | 1873 | 77.7969 | 21.8815
|  | 1874 | 77.6903 | 21.9906
|  | 1875 | 77.5993 | 22.094
|  | 1876 | 77.506 | 22.1824
|  | 1877 | 77.427 | 22.2616
|  | 1878 | 77.3519 | 22.3391
|  | 1879 | 77.281 | 22.3967
|  | 1880 | 77.2221 | 22.4566
|  | 1881 | 77.1775 | 22.5043
|  | 1882 | 77.1428 | 22.549
|  | 1883 | 77.105 | 22.5866
|  | 1884 | 77.0719 | 22.6169
|  | 1885 | 77.0491 | 22.6348
|  | 1886 | 77.0358 | 22.6545
|  | 1887 | 77.0257 | 22.6644
|  | 1888 | 77.0396 | 22.6657
|  | 1889 | 77.0338 | 22.66
|  | 1890 | 77.0456 | 22.6442
|  | 1891 | 77.0759 | 22.6278
|  | 1892 | 77.1138 | 22.6084
|  | 1893 | 77.1417 | 22.5758
|  | 1894 | 77.1611 | 22.5359
|  | 1895 | 77.2107 | 22.4936
|  | 1896 | 77.2718 | 22.4471
|  | 1897 | 77.3132 | 22.3887
|  | 1898 | 77.3761 | 22.3325
|  | 1899 | 77.4405 | 22.2627
|  | 1900 | 77.547 | 22.1968
|  | 1901 | 77.5618 | 22.119
|  | 1902 | 77.6618 | 22.0408
|  | 1903 | 77.7405 | 21.9618
|  | 1904 | 77.8286 | 21.8754
|  | 1905 | 77.9152 | 21.793
|  | 1906 | 78.0107 | 21.7115
|  | 1907 | 78.0968 | 21.6259
|  | 1908 | 78.1684 | 21.5431
|  | 1909 | 78.3171 | 21.4669
|  | 1910 | 78.3587 | 21.3796
|  | 1911 | 78.4246 | 21.3058
|  | 1912 | 78.4924 | 21.2275
|  | 1913 | 78.5683 | 21.1547
|  | 1914 | 78.6346 | 21.0855
|  | 1915 | 78.7142 | 21.016
|  | 1916 | 78.7696 | 20.95
|  | 1917 | 78.8159 | 20.8931
|  | 1918 | 78.8784 | 20.8353
|  | 1919 | 78.9343 | 20.7863
|  | 1920 | 78.9958 | 20.7567
|  | 1921 | 79.0091 | 20.7078
|  | 1922 | 79.0384 | 20.6781
|  | 1923 | 79.0548 | 20.6486
|  | 1924 | 79.0734 | 20.6356
|  | 1925 | 79.0743 | 20.6247
|  | 1926 | 79.0849 | 20.6271
|  | 1927 | 79.0668 | 20.6314
|  | 1928 | 79.0457 | 20.6428
|  | 1929 | 79.0412 | 20.669
|  | 1930 | 78.9942 | 20.6988
|  | 1931 | 78.9575 | 20.7371
|  | 1932 | 78.9155 | 20.7859
|  | 1933 | 78.8568 | 20.835
|  | 1934 | 78.8024 | 20.9006
|  | 1935 | 78.7185 | 20.972
|  | 1936 | 78.644 | 21.0472
|  | 1937 | 78.5496 | 21.1274
|  | 1938 | 78.4633 | 21.2224
|  | 1939 | 78.3708 | 21.3143
|  | 1940 | 78.2584 | 21.422
|  | 1941 | 78.1474 | 21.5336
|  | 1942 | 78.0359 | 21.6414
|  | 1943 | 77.9106 | 21.7608
|  | 1944 | 77.795 | 21.8846
|  | 1945 | 77.6618 | 22.0082
|  | 1946 | 77.5474 | 22.1333
|  | 1947 | 77.4171 | 22.2672
|  | 1948 | 77.2775 | 22.3963
|  | 1949 | 77.1494 | 22.5277
|  | 1950 | 76.9795 | 22.6445
|  | 1951 | 76.836 | 22.8102
|  | 1952 | 76.7452 | 22.9248
|  | 1953 | 76.6314 | 23.0602
|  | 1954 | 76.454 | 23.1834
|  | 1955 | 76.3301 | 23.3228
|  | 1956 | 76.2194 | 23.4433
|  | 1957 | 76.0996 | 23.563
|  | 1958 | 75.9561 | 23.6629
|  | 1959 | 75.8986 | 23.8086
|  | 1960 | 75.7603 | 23.9083
|  | 1961 | 75.6659 | 24.0053
|  | 1962 | 75.5671 | 24.1003
|  | 1963 | 75.47 | 24.1852
|  | 1964 | 75.3931 | 24.2765
|  | 1965 | 75.318 | 24.3545
|  | 1966 | 75.2567 | 24.41
|  | 1967 | 75.1883 | 24.4759
|  | 1968 | 75.1409 | 24.5379
|  | 1969 | 75.0913 | 24.5756
|  | 1970 | 75.0496 | 24.6023
|  | 1971 | 75.0443 | 24.6428
|  | 1972 | 75.0297 | 24.6648
|  | 1973 | 74.9903 | 24.6512
|  | 1974 | 75.0041 | 24.6723
|  | 1975 | 75.0225 | 24.6822
|  | 1976 | 75.0523 | 24.643
|  | 1977 | 75.0187 | 24.605
|  | 1978 | 75.09 | 24.61
|  | 1979 | 75.1349 | 24.5487
|  | 1980 | 75.1925 | 24.5005
|  | 1981 | 75.2243 | 24.4259
|  | 1982 | 75.335 | 24.3903
|  | 1983 | 75.3811 | 24.3043
|  | 1984 | 75.4619 | 24.2243
|  | 1985 | 75.5615 | 24.1304
|  | 1986 | 75.6649 | 24.0388
|  | 1987 | 75.7479 | 23.9467
|  | 1988 | 75.8579 | 23.825
|  | 1989 | 75.9754 | 23.7223
|  | 1990 | 76.1218 | 23.6187
|  | 1991 | 76.2264 | 23.4743
|  | 1992 | 76.3532 | 23.3476
|  | 1993 | 76.4754 | 23.2235
|  | 1994 | 76.6192 | 23.0889
|  | 1995 | 76.7596 | 22.9424
|  | 1996 | 76.8956 | 22.813
|  | 1997 | 77.0329 | 22.6622
|  | 1998 | 77.1904 | 22.5132
|  | 1999 | 77.332 | 22.3746
|  | 2000 | 77.5777 | 22.1198
|  | 2001 | 77.7256 | 21.9726
|  | 2002 | 77.8499 | 21.8356
|  | 2003 | 78.0176 | 21.6943
|  | 2004 | 78.169 | 21.5513
|  | 2005 | 78.2609 | 21.4078
|  | 2006 | 78.4395 | 21.2828
|  | 2007 | 78.5506 | 21.153
|  | 2008 | 78.6556 | 21.0189
|  | 2009 | 78.8083 | 20.9065
|  | 2010 | 78.9367 | 20.7903
|  | 2011 | 79.0344 | 20.6811
|  | 2012 | 79.1264 | 20.5669
|  | 2013 | 79.2173 | 20.4715
|  | 2014 | 79.2781 | 20.369
|  | 2015 | 79.4185 | 20.3261
|  | 2016 | 79.4376 | 20.2218
|  | 2017 | 79.5032 | 20.1568
|  | 2018 | 79.5428 | 20.0896
|  | 2019 | 79.6285 | 20.0648
|  | 2020 | 79.647 | 20.015
|  | 2021 | 79.6711 | 19.982
|  | 2022 | 79.6789 | 19.963
|  | 2023 | 79.692 | 19.9538
|  | 2024 | 79.6824 | 19.9532
|  | 2025 | 79.6552 | 19.964
|  | 2026 | 79.6551 | 19.9891
|  | 2027 | 79.604 | 20.0166
|  | 2028 | 79.5379 | 20.0545
|  | 2029 | 79.5213 | 20.1162
|  | 2030 | 79.4292 | 20.1735
|  | 2031 | 79.3281 | 20.2403
|  | 2032 | 79.2883 | 20.3353
|  | 2033 | 79.1545 | 20.416
|  | 2034 | 79.0713 | 20.5112
|  | 2035 | 78.9538 | 20.6377
|  | 2036 | 78.8551 | 20.7521
|  | 2037 | 78.6696 | 20.8712
|  | 2038 | 78.5574 | 20.995
|  | 2039 | 78.4395 | 21.1631
|  | 2040 | 78.2648 | 21.2961
|  | 2041 | 78.0759 | 21.4407
|  | 2042 | 77.9486 | 21.6177
|  | 2043 | 77.7675 | 21.7781
|  | 2044 | 77.5904 | 21.9483
|  | 2045 | 77.4099 | 22.1229
|  | 2046 | 77.2329 | 22.2933
|  | 2047 | 77.0684 | 22.4796
|  | 2048 | 76.8528 | 22.6603
|  | 2049 | 76.672 | 22.8452
|  | 2050 | 76.5001 | 23.0297
|  | 2051 | 76.3034 | 23.2138
|  | 2052 | 76.1132 | 23.3948
|  | 2053 | 75.9407 | 23.5803
|  | 2054 | 75.7466 | 23.765
|  | 2055 | 75.5409 | 23.9375
|  | 2056 | 75.388 | 24.1157
|  | 2057 | 75.1991 | 24.2971
|  | 2058 | 75.0519 | 24.457
|  | 2059 | 74.8676 | 24.6175
|  | 2060 | 74.7112 | 24.7861
|  | 2061 | 74.5614 | 24.953
|  | 2062 | 74.4009 | 25.091
|  | 2063 | 74.2603 | 25.2358
|  | 2064 | 74.1019 | 25.3674
|  | 2065 | 74.0151 | 25.51
|  | 2066 | 73.8691 | 25.624
|  | 2067 | 73.7524 | 25.74
|  | 2068 | 73.6504 | 25.8553
|  | 2069 | 73.5322 | 25.9472
|  | 2070 | 73.4613 | 26.0394
|  | 2071 | 73.3906 | 26.1249
|  | 2072 | 73.287 | 26.1949
|  | 2073 | 73.2429 | 26.2733
|  | 2074 | 73.1773 | 26.3223
|  | 2075 | 73.0975 | 26.3666
|  | 2076 | 73.1086 | 26.4132
|  | 2077 | 73.0829 | 26.4453
|  | 2078 | 73.0385 | 26.4658
|  | 2079 | 72.9931 | 26.4754
|  | 2080 | 73.0691 | 26.4885
|  | 2081 | 73.0341 | 26.4754
|  | 2082 | 73.0166 | 26.463
|  | 2083 | 73.0907 | 26.4473
|  | 2084 | 73.121 | 26.4155
|  | 2085 | 73.1455 | 26.3755
|  | 2086 | 73.1585 | 26.3169
|  | 2087 | 73.2826 | 26.2844
|  | 2088 | 73.3013 | 26.2128
|  | 2089 | 73.3746 | 26.1432
|  | 2090 | 73.4353 | 26.0569
|  | 2091 | 73.5608 | 25.9928
|  | 2092 | 73.6253 | 25.8969
|  | 2093 | 73.7048 | 25.7873
|  | 2094 | 73.8274 | 25.7007
|  | 2095 | 73.9426 | 25.5893
|  | 2096 | 74.0349 | 25.4669
|  | 2097 | 74.1581 | 25.3601
|  | 2098 | 74.2854 | 25.2421
|  | 2099 | 74.4147 | 25.0959
|  | 2100 | 74.5278 | 24.9698
|  | 2101 | 74.6902 | 24.8554
|  | 2102 | 74.7975 | 24.6946
|  | 2103 | 74.9604 | 24.5554
|  | 2104 | 75.0967 | 24.4163
|  | 2105 | 75.2754 | 24.2891
|  | 2106 | 75.3468 | 24.1201
|  | 2107 | 75.5499 | 23.9551
|  | 2108 | 75.7054 | 23.8279
|  | 2109 | 75.8453 | 23.6805
|  | 2110 | 75.98 | 23.522
|  | 2111 | 76.064 | 23.3515
|  | 2112 | 76.3224 | 23.2246
|  | 2113 | 76.4246 | 23.0701
|  | 2114 | 76.5648 | 22.9172
|  | 2115 | 76.6962 | 22.7712
|  | 2116 | 76.8557 | 22.6352
|  | 2117 | 76.9837 | 22.4836
|  | 2118 | 77.1147 | 22.3408
|  | 2119 | 77.2736 | 22.2184
|  | 2120 | 77.3803 | 22.0807
|  | 2121 | 77.4978 | 21.9445
|  | 2122 | 77.6302 | 21.8292
|  | 2123 | 77.7548 | 21.7104
|  | 2124 | 77.8298 | 21.5894
|  | 2125 | 77.9531 | 21.4756
|  | 2126 | 78.0647 | 21.3872
|  | 2127 | 78.1282 | 21.2778
|  | 2128 | 78.2267 | 21.1811
|  | 2129 | 78.3222 | 21.1029
|  | 2130 | 78.3785 | 21.0188
|  | 2131 | 78.4374 | 20.9402
|  | 2132 | 78.4729 | 20.8647
|  | 2133 | 78.5561 | 20.8238
|  | 2134 | 78.578 | 20.7606
|  | 2135 | 78.6243 | 20.7183
|  | 2136 | 78.6506 | 20.6757
|  | 2137 | 78.661 | 20.6403
|  | 2138 | 78.6681 | 20.6157
|  | 2139 | 78.6988 | 20.5991
|  | 2140 | 78.6681 | 20.5796
|  | 2141 | 78.6703 | 20.5816
|  | 2142 | 78.6702 | 20.5783
|  | 2143 | 78.6109 | 20.5801
|  | 2144 | 78.5993 | 20.5997
|  | 2145 | 78.5539 | 20.6185
|  | 2146 | 78.533 | 20.6435
|  | 2147 | 78.4215 | 20.6594
|  | 2148 | 78.4096 | 20.7049
|  | 2149 | 78.317 | 20.7519
|  | 2150 | 78.3017 | 20.7955
|  | 2151 | 78.1611 | 20.8459
|  | 2152 | 78.1004 | 20.9057
|  | 2153 | 78.0343 | 20.9644
|  | 2154 | 77.9303 | 21.0252
|  | 2155 | 77.9555 | 21.1063
|  | 2156 | 77.7859 | 21.1657
|  | 2157 | 77.7068 | 21.2417
|  | 2158 | 77.5888 | 21.3117
|  | 2159 | 77.4867 | 21.3938
|  | 2160 | 77.3906 | 21.4644
|  | 2161 | 77.2927 | 21.5463
|  | 2162 | 77.1764 | 21.6272
|  | 2163 | 77.0813 | 21.7053
|  | 2164 | 76.9791 | 21.7857
|  | 2165 | 76.8692 | 21.8615
|  | 2166 | 76.7731 | 21.9408
|  | 2167 | 76.6675 | 22.0155
|  | 2168 | 76.5634 | 22.0933
|  | 2169 | 76.4505 | 22.1696
|  | 2170 | 76.3505 | 22.2369
|  | 2171 | 76.2503 | 22.309
|  | 2172 | 76.1534 | 22.3746
|  | 2173 | 76.0536 | 22.4316
|  | 2174 | 75.9679 | 22.495
|  | 2175 | 75.8496 | 22.5482
|  | 2176 | 75.7401 | 22.5862
|  | 2177 | 75.6568 | 22.6489
|  | 2178 | 75.5509 | 22.6839
|  | 2179 | 75.4518 | 22.715
|  | 2180 | 75.3657 | 22.7409
|  | 2181 | 75.2705 | 22.7649
|  | 2182 | 75.1902 | 22.7858
|  | 2183 | 75.0832 | 22.7897
|  | 2184 | 74.9767 | 22.8081
|  | 2185 | 74.8874 | 22.7875
|  | 2186 | 74.7683 | 22.7862
|  | 2187 | 74.6393 | 22.7486
|  | 2188 | 74.5341 | 22.7508
|  | 2189 | 74.4229 | 22.7212
|  | 2190 | 74.2988 | 22.6851
|  | 2191 | 74.1635 | 22.6403
|  | 2192 | 74.0372 | 22.5924
|  | 2193 | 73.9084 | 22.5364
|  | 2194 | 73.7666 | 22.4668
|  | 2195 | 73.6232 | 22.3974
|  | 2196 | 73.4881 | 22.3236
|  | 2197 | 73.3304 | 22.2377
|  | 2198 | 73.2212 | 22.1559
|  | 2199 | 73.0724 | 22.054
|  | 2200 | 72.9557 | 21.9515
|  | 2201 | 72.833 | 21.8486
|  | 2202 | 72.7412 | 21.7406
|  | 2203 | 72.644 | 21.625
|  | 2204 | 72.5674 | 21.5121
|  | 2205 | 72.5168 | 21.3897
|  | 2206 | 72.4764 | 21.271
|  | 2207 | 72.4739 | 21.1486
|  | 2208 | 72.45 | 21.026
|  | 2209 | 72.4779 | 20.9
|  | 2210 | 72.5174 | 20.7793
|  | 2211 | 72.5853 | 20.6559
|  | 2212 | 72.6613 | 20.5268
|  | 2213 | 72.7811 | 20.4005
|  | 2214 | 72.8593 | 20.2703
|  | 2215 | 72.9952 | 20.1491
|  | 2216 | 73.1343 | 20.0235
|  | 2217 | 73.2969 | 19.9053
|  | 2218 | 73.4441 | 19.7774
|  | 2219 | 73.6085 | 19.6472
|  | 2220 | 73.784 | 19.5311
|  | 2221 | 73.9616 | 19.4078
|  | 2222 | 74.1378 | 19.2884
|  | 2223 | 74.3204 | 19.1638
|  | 2224 | 74.4918 | 19.0491
|  | 2225 | 74.6762 | 18.9272
|  | 2226 | 74.8522 | 18.8127
|  | 2227 | 75.0112 | 18.6979
|  | 2228 | 75.1798 | 18.5857
|  | 2229 | 75.3343 | 18.4755
|  | 2230 | 75.4956 | 18.3715
|  | 2231 | 75.6459 | 18.2615
|  | 2232 | 75.781 | 18.1539
|  | 2233 | 75.9101 | 18.0606
|  | 2234 | 76.0395 | 17.9694
|  | 2235 | 76.173 | 17.8779
|  | 2236 | 76.2805 | 17.7894
|  | 2237 | 76.3905 | 17.7057
|  | 2238 | 76.4972 | 17.631
|  | 2239 | 76.5818 | 17.5569
|  | 2240 | 76.6744 | 17.4897
|  | 2241 | 76.7605 | 17.4277
|  | 2242 | 76.8448 | 17.3708
|  | 2243 | 76.908 | 17.3223
|  | 2244 | 76.9813 | 17.2795
|  | 2245 | 77.0518 | 17.2412
|  | 2246 | 77.1158 | 17.2113
|  | 2247 | 77.1627 | 17.1897
|  | 2248 | 77.2156 | 17.173
|  | 2249 | 77.2662 | 17.1639
|  | 2250 | 77.3084 | 17.1639
|  | 2251 | 77.3379 | 17.1668
|  | 2252 | 77.3655 | 17.1789
|  | 2253 | 77.4009 | 17.2011
|  | 2254 | 77.4295 | 17.2235
|  | 2255 | 77.4598 | 17.2602
|  | 2256 | 77.4703 | 17.2991
|  | 2257 | 77.4827 | 17.3517
|  | 2258 | 77.4859 | 17.4013
|  | 2259 | 77.4911 | 17.4635
|  | 2260 | 77.4942 | 17.5319
|  | 2261 | 77.4809 | 17.6032
|  | 2262 | 77.4696 | 17.6854
|  | 2263 | 77.4634 | 17.7797
|  | 2264 | 77.4479 | 17.8687
|  | 2265 | 77.4237 | 17.9633
|  | 2266 | 77.3977 | 18.0667
|  | 2267 | 77.3734 | 18.1768
|  | 2268 | 77.3395 | 18.2869
|  | 2269 | 77.2987 | 18.4037
|  | 2270 | 77.2602 | 18.5284
|  | 2271 | 77.2084 | 18.6401
|  | 2272 | 77.174 | 18.7725
|  | 2273 | 77.1136 | 18.9003
|  | 2274 | 77.0616 | 19.0249
|  | 2275 | 77.0049 | 19.1592
|  | 2276 | 76.9575 | 19.2961
|  | 2277 | 76.8871 | 19.427
|  | 2278 | 76.8314 | 19.5604
|  | 2279 | 76.7629 | 19.6936
|  | 2280 | 76.6986 | 19.829
|  | 2281 | 76.6239 | 19.9607
|  | 2282 | 76.5497 | 20.0994
|  | 2283 | 76.4869 | 20.2315
|  | 2284 | 76.4273 | 20.3655
|  | 2285 | 76.3563 | 20.4964
|  | 2286 | 76.2752 | 20.6268
|  | 2287 | 76.2186 | 20.7572
|  | 2288 | 76.1435 | 20.8856
|  | 2289 | 76.08 | 21.0176
|  | 2290 | 76.0018 | 21.1342
|  | 2291 | 75.9351 | 21.2575
|  | 2292 | 75.88 | 21.3752
|  | 2293 | 75.8188 | 21.4846
|  | 2294 | 75.761 | 21.606
|  | 2295 | 75.6943 | 21.7096
|  | 2296 | 75.6342 | 21.8095
|  | 2297 | 75.5867 | 21.9096
|  | 2298 | 75.5383 | 22.0107
|  | 2299 | 75.4831 | 22.0997
|  | 2300 | 75.4386 | 22.1847
|  | 2301 | 75.3941 | 22.2703
|  | 2302 | 75.3601 | 22.3516
|  | 2303 | 75.3265 | 22.4223
|  | 2304 | 75.29 | 22.4961
|  | 2305 | 75.2688 | 22.5562
|  | 2306 | 75.2425 | 22.6176
|  | 2307 | 75.2196 | 22.6665
|  | 2308 | 75.1954 | 22.7199
|  | 2309 | 75.1924 | 22.7628
|  | 2310 | 75.1725 | 22.7973
|  | 2311 | 75.1801 | 22.8369
|  | 2312 | 75.1841 | 22.8669
|  | 2313 | 75.1732 | 22.8841
|  | 2314 | 75.184 | 22.9059
|  | 2315 | 75.185 | 22.9176
|  | 2316 | 75.2077 | 22.9238
|  | 2317 | 75.2209 | 22.9313
|  | 2318 | 75.2646 | 22.9337
|  | 2319 | 75.2754 | 22.9213
|  | 2320 | 75.3032 | 22.9082
|  | 2321 | 75.3366 | 22.8898
|  | 2322 | 75.3885 | 22.8706
|  | 2323 | 75.4112 | 22.852
|  | 2324 | 75.4615 | 22.8237
|  | 2325 | 75.5052 | 22.7879
|  | 2326 | 75.5712 | 22.767
|  | 2327 | 75.6476 | 22.7271
|  | 2328 | 75.6689 | 22.6916
|  | 2329 | 75.7758 | 22.6436
|  | 2330 | 75.8244 | 22.5955
|  | 2331 | 75.8669 | 22.547
|  | 2332 | 75.9678 | 22.4804
|  | 2333 | 76.0206 | 22.4358
|  | 2334 | 76.0453 | 22.3849
|  | 2335 | 76.2079 | 22.3092
|  | 2336 | 76.2162 | 22.2526
|  | 2337 | 76.2978 | 22.1967
|  | 2338 | 76.3653 | 22.132
|  | 2339 | 76.4363 | 22.0584
|  | 2340 | 76.531 | 21.9992
|  | 2341 | 76.5951 | 21.9304
|  | 2342 | 76.6727 | 21.8607
|  | 2343 | 76.7385 | 21.7874
|  | 2344 | 76.8133 | 21.7221
|  | 2345 | 76.8984 | 21.6538
|  | 2346 | 76.9869 | 21.5879
|  | 2347 | 77.0405 | 21.5219
|  | 2348 | 77.1171 | 21.4529
|  | 2349 | 77.1934 | 21.3876
|  | 2350 | 77.2642 | 21.3254
|  | 2351 | 77.3293 | 21.2588
|  | 2352 | 77.3883 | 21.1977
|  | 2353 | 77.4475 | 21.1322
|  | 2354 | 77.5088 | 21.0838
|  | 2355 | 77.5865 | 21.0356
|  | 2356 | 77.6292 | 20.9787
|  | 2357 | 77.6763 | 20.9251
|  | 2358 | 77.7257 | 20.8794
|  | 2359 | 77.7793 | 20.8409
|  | 2360 | 77.8352 | 20.7967
|  | 2361 | 77.8598 | 20.7646
|  | 2362 | 77.8617 | 20.7316
|  | 2363 | 77.9295 | 20.6979
|  | 2364 | 77.9513 | 20.6806
|  | 2365 | 77.945 | 20.66
|  | 2366 | 78.0046 | 20.635
|  | 2367 | 77.9998 | 20.6294
|  | 2368 | 77.9518 | 20.6174
|  | 2369 | 78.0528 | 20.6132
|  | 2370 | 78.0209 | 20.6245
|  | 2371 | 77.9752 | 20.607
|  | 2372 | 77.9924 | 20.637
|  | 2373 | 77.9601 | 20.6389
|  | 2374 | 77.9573 | 20.6705
|  | 2375 | 77.9085 | 20.6853
|  | 2376 | 77.9058 | 20.7162
|  | 2377 | 77.8342 | 20.749
|  | 2378 | 77.831 | 20.7909
|  | 2379 | 77.7554 | 20.8323
|  | 2380 | 77.7439 | 20.8834
|  | 2381 | 77.6381 | 20.9242
|  | 2382 | 77.6165 | 20.9866
|  | 2383 | 77.5292 | 21.0467
|  | 2384 | 77.4704 | 21.1102
|  | 2385 | 77.3894 | 21.179
|  | 2386 | 77.2969 | 21.2515
|  | 2387 | 77.2355 | 21.3334
|  | 2388 | 77.1337 | 21.4108
|  | 2389 | 77.0446 | 21.499
|  | 2390 | 76.9425 | 21.592
|  | 2391 | 76.8474 | 21.678
|  | 2392 | 76.7231 | 21.7747
|  | 2393 | 76.6302 | 21.8748
|  | 2394 | 76.5295 | 21.9808
|  | 2395 | 76.3699 | 22.0781
|  | 2396 | 76.274 | 22.1938
|  | 2397 | 76.1611 | 22.2988
|  | 2398 | 76.0431 | 22.41
|  | 2399 | 75.9286 | 22.5328
|  | 2400 | 75.7814 | 22.6385
|  | 2401 | 75.6584 | 22.7552
|  | 2402 | 75.5381 | 22.8802
|  | 2403 | 75.4078 | 22.9922
|  | 2404 | 75.2767 | 23.1153
|  | 2405 | 75.1254 | 23.2282
|  | 2406 | 74.994 | 23.3503
|  | 2407 | 74.8846 | 23.4675
|  | 2408 | 74.7362 | 23.5914
|  | 2409 | 74.6043 | 23.7123
|  | 2410 | 74.4505 | 23.8286
|  | 2411 | 74.3324 | 23.9446
|  | 2412 | 74.1956 | 24.0623
|  | 2413 | 74.0626 | 24.176
|  | 2414 | 73.9241 | 24.2917
|  | 2415 | 73.7678 | 24.4133
|  | 2416 | 73.6636 | 24.5115
|  | 2417 | 73.5422 | 24.6257
|  | 2418 | 73.4237 | 24.7374
|  | 2419 | 73.2906 | 24.834
|  | 2420 | 73.1682 | 24.9386
|  | 2421 | 73.0572 | 25.0442
|  | 2422 | 72.9479 | 25.1385
|  | 2423 | 72.8174 | 25.2314
|  | 2424 | 72.7108 | 25.3197
|  | 2425 | 72.6058 | 25.4157
|  | 2426 | 72.5211 | 25.5019
|  | 2427 | 72.4194 | 25.5855
|  | 2428 | 72.3066 | 25.6554
|  | 2429 | 72.2197 | 25.7332
|  | 2430 | 72.1392 | 25.8026
|  | 2431 | 72.0532 | 25.861
|  | 2432 | 71.9651 | 25.9198
|  | 2433 | 71.8971 | 25.9723
|  | 2434 | 71.8269 | 26.0285
|  | 2435 | 71.7546 | 26.0761
|  | 2436 | 71.6929 | 26.1194
|  | 2437 | 71.6236 | 26.162
|  | 2438 | 71.5561 | 26.1909
|  | 2439 | 71.5099 | 26.2245
|  | 2440 | 71.4553 | 26.2469
|  | 2441 | 71.426 | 26.2724
|  | 2442 | 71.3722 | 26.2872
|  | 2443 | 71.3286 | 26.2924
|  | 2444 | 71.2806 | 26.2987
|  | 2445 | 71.2893 | 26.3126
|  | 2446 | 71.2735 | 26.3147
|  | 2447 | 71.2541 | 26.3164
|  | 2448 | 71.2463 | 26.3075
|  | 2449 | 71.2369 | 26.2876
|  | 2450 | 71.2404 | 26.2712
|  | 2451 | 71.2586 | 26.2546
|  | 2452 | 71.2295 | 26.2215
|  | 2453 | 71.2819 | 26.2001
|  | 2454 | 71.2874 | 26.1604
|  | 2455 | 71.2898 | 26.115
|  | 2456 | 71.3261 | 26.0729
|  | 2457 | 71.3121 | 26.0172
|  | 2458 | 71.35 | 25.9686
|  | 2459 | 71.3916 | 25.9167
|  | 2460 | 71.423 | 25.8537
|  | 2461 | 71.4657 | 25.7949
|  | 2462 | 71.4925 | 25.7218
|  | 2463 | 71.5511 | 25.6633
|  | 2464 | 71.5793 | 25.5818
|  | 2465 | 71.635 | 25.5097
|  | 2466 | 71.6774 | 25.4241
|  | 2467 | 71.7277 | 25.3436
|  | 2468 | 71.7825 | 25.264
|  | 2469 | 71.8535 | 25.1787
|  | 2470 | 71.9245 | 25.0935
|  | 2471 | 71.9695 | 24.9966
|  | 2472 | 72.031 | 24.9032
|  | 2473 | 72.0924 | 24.8043
|  | 2474 | 72.1774 | 24.7109
|  | 2475 | 72.2457 | 24.6069
|  | 2476 | 72.3023 | 24.5066
|  | 2477 | 72.3701 | 24.4051
|  | 2478 | 72.4546 | 24.2994
|  | 2479 | 72.5273 | 24.1953
|  | 2480 | 72.5894 | 24.0876
|  | 2481 | 72.6694 | 23.9765
|  | 2482 | 72.743 | 23.8673
|  | 2483 | 72.82 | 23.759
|  | 2484 | 72.9053 | 23.6504
|  | 2485 | 72.9548 | 23.5323
|  | 2486 | 73.0236 | 23.4246
|  | 2487 | 73.0993 | 23.3108
|  | 2488 | 73.1706 | 23.2003
|  | 2489 | 73.2423 | 23.0965
|  | 2490 | 73.2971 | 22.982
|  | 2491 | 73.3634 | 22.8616
|  | 2492 | 73.4347 | 22.7613
|  | 2493 | 73.4996 | 22.658
|  | 2494 | 73.5624 | 22.5457
|  | 2495 | 73.6071 | 22.4445
|  | 2496 | 73.6591 | 22.3355
|  | 2497 | 73.7328 | 22.2466
|  | 2498 | 73.8007 | 22.1523
|  | 2499 | 73.8424 | 22.056
|  | 2500 | 73.9081 | 21.9697

## P-Polarized
P-Polarized Performance of 950 nm Longpass Dichroic Mirror
|  | Wavelength (nm) | %Transmission | % Reflectance
|  | 250 | 0.92881 | 4.6251
|  | 251 | 0.335 | 4.8775
|  | 252 | 0.049264 | 3.936
|  | 253 | 1.2678 | 3.27
Product Raw Data |  | 254 | 0.48193 | 3.2236
Longpass Dichroic Mirror, 950 nm Cut-On |  | 255 | 0.55481 | 3.6917
|  | 256 | 0.54859 | 3.1978
Item # | DMLP950T, DMLP950, DMLP950L, DMLP950R | 257 | 0.39031 | 2.8197
|  | 258 | 0.79615 | 2.363
|  | 259 | 0.097352 | 2.9785
|  | 260 | 0.77848 | 1.9603
DISCLAIMER: The data presented here are typical. Slight variations in performance data will occur from lot to lot. Please contact Technical Support with any questions regarding the use or reliability of this data. This data may be used in publications. However, please cite Thorlabs as the source. |  | 261 | 0.63675 | 1.8187
|  | 262 | 0.078327 | 1.8412
|  | 263 | 0.98161 | 1.5485
|  | 264 | 0.26374 | 2.4491
|  | 265 | 1.125 | 2.1653
|  | 266 | 0.48557 | 3.1018
|  | 267 | 0.25605 | 4.5866
|  | 268 | 1.2307 | 5.8932
|  | 269 | 0.054955 | 8.2744
Additional Information: |  | 270 | 0.5472 | 9.4603
Measurements were made at a 45° incident angle on the DMLP950. Due to differing substrate thicknesses, the transmission may be different for other optics with the same dichroic coating. |  | 271 | 0.07321 | 11.9931
|  | 272 | 0.72512 | 13.1375
|  | 273 | 1.8981 | 14.9319
|  | 274 | 0.47777 | 15.7944
|  | 275 | 1.1512 | 15.9296
|  | 276 | 0.38825 | 15.3068
|  | 277 | 0.74991 | 13.374
|  | 278 | 1.3693 | 11.6637
|  | 279 | 0.20805 | 9.6063
|  | 280 | 1.1052 | 7.7566
|  | 281 | 0.30692 | 5.8879
|  | 282 | 0.97288 | 4.4689
|  | 283 | 1.1747 | 3.9364
|  | 284 | 0.12494 | 5.6177
|  | 285 | 1.2089 | 7.4536
|  | 286 | 0.074582 | 11.906
|  | 287 | 1.4598 | 16.8497
|  | 288 | 0.86896 | 23.7266
|  | 289 | 0.17115 | 30.9279
|  | 290 | 0.65704 | 38.7251
|  | 291 | 0.16228 | 46.8661
|  | 292 | 0.25161 | 53.65
|  | 293 | 1.0397 | 58.7651
|  | 294 | 0.31435 | 60.7673
|  | 295 | 0.75397 | 60.4042
|  | 296 | 0.46943 | 59.5574
|  | 297 | 0.94427 | 58.3159
|  | 298 | 1.0979 | 58.1269
|  | 299 | 0.12303 | 56.5887
|  | 300 | 0.84208 | 55.2945
|  | 301 | 0.36236 | 53.8861
|  | 302 | 1.3448 | 53.3718
|  | 303 | 0.014415 | 54.2996
|  | 304 | 0.43831 | 56.379
|  | 305 | 0.81436 | 60.6277
|  | 306 | 0.066757 | 65.2294
|  | 307 | 0.74003 | 70.2736
|  | 308 | 0.3693 | 73.8675
|  | 309 | 0.52583 | 75.2835
|  | 310 | 0.77457 | 75.4441
|  | 311 | 0.85873 | 74.546
|  | 312 | 0.82406 | 72.9801
|  | 313 | 0.40671 | 71.7295
|  | 314 | 0.092616 | 70.7337
|  | 315 | 0.66877 | 72.0712
|  | 316 | 1.7766 | 72.0434
|  | 317 | 3.1478 | 72.697
|  | 318 | 7.6329 | 72.3015
|  | 319 | 12.2719 | 68.5394
|  | 320 | 19.5728 | 61.059
|  | 321 | 27.5764 | 53.6543
|  | 322 | 33.9459 | 46.4981
|  | 323 | 37.9765 | 43.2608
|  | 324 | 39.0337 | 42.8976
|  | 325 | 36.2576 | 47.6781
|  | 326 | 31.0175 | 55.243
|  | 327 | 24.56 | 63.4442
|  | 328 | 19.8993 | 70.2343
|  | 329 | 17.7435 | 73.5178
|  | 330 | 18.295 | 72.4465
|  | 331 | 21.8052 | 69.0247
|  | 332 | 24.1801 | 65.9971
|  | 333 | 26.5388 | 64.6796
|  | 334 | 26.2336 | 65.568
|  | 335 | 24.3072 | 68.6958
|  | 336 | 23.4027 | 70.7164
|  | 337 | 23.3038 | 70.7298
|  | 338 | 26.7976 | 68.1796
|  | 339 | 32.1643 | 61.9023
|  | 340 | 39.5499 | 54.2729
|  | 341 | 46.0338 | 47.5259
|  | 342 | 50.6856 | 42.8962
|  | 343 | 52.2016 | 41.228
|  | 344 | 51.1665 | 42.5547
|  | 345 | 48.0048 | 46.1622
|  | 346 | 43.4822 | 51.0867
|  | 347 | 39.1887 | 56.4725
|  | 348 | 34.8137 | 60.8425
|  | 349 | 32.7666 | 63.5217
|  | 350 | 32.7719 | 63.2551
|  | 351 | 34.8219 | 60.6237
|  | 352 | 39.4881 | 56.0208
|  | 353 | 44.6819 | 50.4549
|  | 354 | 50.1085 | 45.1811
|  | 355 | 54.7184 | 40.6344
|  | 356 | 58.4151 | 37.1579
|  | 357 | 60.7737 | 35.1053
|  | 358 | 61.0266 | 34.6962
|  | 359 | 59.9053 | 36.2632
|  | 360 | 56.9188 | 39.2278
|  | 361 | 52.7256 | 43.8025
|  | 362 | 48.137 | 48.8427
|  | 363 | 43.0944 | 54.0658
|  | 364 | 37.9006 | 59.6478
|  | 365 | 32.4667 | 65.1754
|  | 366 | 27.1791 | 70.644
|  | 367 | 22.1369 | 75.8755
|  | 368 | 17.6852 | 80.3872
|  | 369 | 14.4482 | 83.913
|  | 370 | 12.3422 | 85.778
|  | 371 | 11.6399 | 86.3121
|  | 372 | 12.6211 | 85.3809
|  | 373 | 14.254 | 83.3092
|  | 374 | 16.5914 | 80.864
|  | 375 | 18.2622 | 79.0361
|  | 376 | 18.9042 | 78.3019
|  | 377 | 18.9322 | 78.6324
|  | 378 | 17.9975 | 79.6752
|  | 379 | 17.0587 | 80.9786
|  | 380 | 16.4671 | 81.7287
|  | 381 | 16.0722 | 82.2887
|  | 382 | 15.895 | 82.6868
|  | 383 | 15.2503 | 83.3245
|  | 384 | 14.2072 | 84.624
|  | 385 | 12.2954 | 86.3783
|  | 386 | 10.2229 | 88.6353
|  | 387 | 7.863 | 91.096
|  | 388 | 5.587 | 93.3223
|  | 389 | 3.8981 | 95.2008
|  | 390 | 2.348 | 96.5721
|  | 391 | 1.4369 | 97.5732
|  | 392 | 0.98534 | 98.0207
|  | 393 | 0.67662 | 98.3169
|  | 394 | 0.76857 | 98.2675
|  | 395 | 0.8298 | 98.15
|  | 396 | 0.94116 | 98.1432
|  | 397 | 0.98567 | 98.0862
|  | 398 | 0.97902 | 98.0806
|  | 399 | 0.95726 | 98.1468
|  | 400 | 0.83638 | 98.2688
|  | 401 | 0.73098 | 98.4395
|  | 402 | 0.60518 | 98.5392
|  | 403 | 0.48727 | 98.6264
|  | 404 | 0.45632 | 98.6779
|  | 405 | 0.414 | 98.6803
|  | 406 | 0.55453 | 98.6361
|  | 407 | 0.62392 | 98.5238
|  | 408 | 0.73321 | 98.4628
|  | 409 | 0.84518 | 98.3772
|  | 410 | 0.82607 | 98.3295
|  | 411 | 0.87385 | 98.4022
|  | 412 | 0.74558 | 98.4776
|  | 413 | 0.61784 | 98.6178
|  | 414 | 0.5062 | 98.7238
|  | 415 | 0.30301 | 98.8709
|  | 416 | 0.24281 | 99.0453
|  | 417 | 0.10641 | 99.1426
|  | 418 | 0.048703 | 99.1874
|  | 419 | 0.041252 | 99.2436
|  | 420 | 0.032383 | 99.2477
|  | 421 | 0.016532 | 99.2739
|  | 422 | 0.023906 | 99.2597
|  | 423 | 0.046889 | 99.2243
|  | 424 | 0.10433 | 99.1475
|  | 425 | 0.16596 | 99.1418
|  | 426 | 0.26054 | 99.0261
|  | 427 | 0.33941 | 98.9274
|  | 428 | 0.40971 | 98.8883
|  | 429 | 0.45552 | 98.86
|  | 430 | 0.41836 | 98.8584
|  | 431 | 0.42068 | 98.9186
|  | 432 | 0.30989 | 98.9557
|  | 433 | 0.24912 | 99.0458
|  | 434 | 0.18723 | 99.1064
|  | 435 | 0.14231 | 99.1827
|  | 436 | 0.11708 | 99.2179
|  | 437 | 0.066038 | 99.2206
|  | 438 | 0.078936 | 99.2725
|  | 439 | 0.048889 | 99.2801
|  | 440 | 0.051911 | 99.2933
|  | 441 | 0.075235 | 99.2399
|  | 442 | 0.082733 | 99.2151
|  | 443 | 0.13913 | 99.2117
|  | 444 | 0.16686 | 99.1572
|  | 445 | 0.2044 | 99.1307
|  | 446 | 0.25476 | 99.0895
|  | 447 | 0.24947 | 99.0654
|  | 448 | 0.28912 | 99.0538
|  | 449 | 0.26564 | 99.0284
|  | 450 | 0.28245 | 99.0359
|  | 451 | 0.28455 | 99.0243
|  | 452 | 0.26271 | 99.0202
|  | 453 | 0.29833 | 99.0043
|  | 454 | 0.31385 | 98.9729
|  | 455 | 0.36429 | 98.9037
|  | 456 | 0.43255 | 98.818
|  | 457 | 0.50034 | 98.7711
|  | 458 | 0.6203 | 98.6445
|  | 459 | 0.69942 | 98.5618
|  | 460 | 0.79261 | 98.4799
|  | 461 | 0.86226 | 98.4078
|  | 462 | 0.86254 | 98.432
|  | 463 | 0.85377 | 98.481
|  | 464 | 0.78123 | 98.5526
|  | 465 | 0.72101 | 98.6558
|  | 466 | 0.61204 | 98.7822
|  | 467 | 0.50983 | 98.8851
|  | 468 | 0.44366 | 99.007
|  | 469 | 0.36032 | 99.0485
|  | 470 | 0.34149 | 99.0842
|  | 471 | 0.31296 | 99.0959
|  | 472 | 0.29619 | 99.1079
|  | 473 | 0.28574 | 99.1148
|  | 474 | 0.25871 | 99.1203
|  | 475 | 0.26404 | 99.1381
|  | 476 | 0.24431 | 99.1295
|  | 477 | 0.23956 | 99.1618
|  | 478 | 0.22518 | 99.1696
|  | 479 | 0.19432 | 99.1832
|  | 480 | 0.20589 | 99.1642
|  | 481 | 0.19966 | 99.1702
|  | 482 | 0.22204 | 99.1504
|  | 483 | 0.25162 | 99.0979
|  | 484 | 0.26964 | 99.0444
|  | 485 | 0.29976 | 99.0143
|  | 486 | 0.30438 | 98.9809
|  | 487 | 0.32217 | 98.9901
|  | 488 | 0.3169 | 98.9849
|  | 489 | 0.29387 | 99.0016
|  | 490 | 0.28381 | 99.0346
|  | 491 | 0.23283 | 99.0944
|  | 492 | 0.20811 | 99.1549
|  | 493 | 0.16531 | 99.2251
|  | 494 | 0.12429 | 99.2943
|  | 495 | 0.10008 | 99.3464
|  | 496 | 0.066221 | 99.3941
|  | 497 | 0.063725 | 99.4157
|  | 498 | 0.045655 | 99.4449
|  | 499 | 0.034807 | 99.4666
|  | 500 | 0.034327 | 99.4939
|  | 501 | 0.021308 | 99.481
|  | 502 | 0.04633 | 99.4807
|  | 503 | 0.06425 | 99.4367
|  | 504 | 0.11191 | 99.388
|  | 505 | 0.18648 | 99.2994
|  | 506 | 0.25214 | 99.2044
|  | 507 | 0.33772 | 99.1117
|  | 508 | 0.37752 | 99.0536
|  | 509 | 0.4011 | 99.028
|  | 510 | 0.40012 | 99.0094
|  | 511 | 0.35971 | 99.0308
|  | 512 | 0.33644 | 99.0383
|  | 513 | 0.26935 | 99.0961
|  | 514 | 0.20775 | 99.1409
|  | 515 | 0.15967 | 99.1934
|  | 516 | 0.10946 | 99.228
|  | 517 | 0.096146 | 99.258
|  | 518 | 0.069221 | 99.276
|  | 519 | 0.056697 | 99.3217
|  | 520 | 0.046832 | 99.3706
|  | 521 | 0.042333 | 99.4065
|  | 522 | 0.033421 | 99.428
|  | 523 | 0.01203 | 99.4668
|  | 524 | 0.023067 | 99.4917
|  | 525 | 0.016813 | 99.5116
|  | 526 | 0.0058308 | 99.5254
|  | 527 | 0.020478 | 99.516
|  | 528 | 0.0055239 | 99.5179
|  | 529 | 0.013172 | 99.5286
|  | 530 | 0.01303 | 99.515
|  | 531 | 0.0086336 | 99.5151
|  | 532 | 0.014876 | 99.4839
|  | 533 | 0.0001197 | 99.4896
|  | 534 | 0.022104 | 99.4766
|  | 535 | 0.027876 | 99.4631
|  | 536 | 0.044424 | 99.4378
|  | 537 | 0.065028 | 99.3927
|  | 538 | 0.11554 | 99.3329
|  | 539 | 0.21529 | 99.2228
|  | 540 | 0.33431 | 99.0521
|  | 541 | 0.52536 | 98.8513
|  | 542 | 0.75093 | 98.5967
|  | 543 | 0.979 | 98.367
|  | 544 | 1.239 | 98.1085
|  | 545 | 1.4363 | 97.8999
|  | 546 | 1.6436 | 97.7005
|  | 547 | 1.8017 | 97.5564
|  | 548 | 1.882 | 97.4863
|  | 549 | 1.8765 | 97.5169
|  | 550 | 1.7437 | 97.6764
|  | 551 | 1.5337 | 97.9301
|  | 552 | 1.2487 | 98.2343
|  | 553 | 0.97223 | 98.5091
|  | 554 | 0.75008 | 98.742
|  | 555 | 0.53713 | 98.9443
|  | 556 | 0.40086 | 99.0877
|  | 557 | 0.28141 | 99.1929
|  | 558 | 0.18874 | 99.3
|  | 559 | 0.15012 | 99.3401
|  | 560 | 0.11456 | 99.3528
|  | 561 | 0.10177 | 99.3748
|  | 562 | 0.083652 | 99.3798
|  | 563 | 0.069529 | 99.3782
|  | 564 | 0.064784 | 99.3654
|  | 565 | 0.047403 | 99.3548
|  | 566 | 0.042872 | 99.3669
|  | 567 | 0.042912 | 99.3627
|  | 568 | 0.029465 | 99.3653
|  | 569 | 0.030264 | 99.3763
|  | 570 | 0.025998 | 99.3895
|  | 571 | 0.012502 | 99.4091
|  | 572 | 0.0162 | 99.4273
|  | 573 | 0.015667 | 99.4409
|  | 574 | 0.011419 | 99.4468
|  | 575 | 0.021214 | 99.4667
|  | 576 | 0.019713 | 99.4579
|  | 577 | 0.017581 | 99.4825
|  | 578 | 0.020747 | 99.4875
|  | 579 | 0.013517 | 99.4713
|  | 580 | 0.024218 | 99.4607
|  | 581 | 0.024761 | 99.4627
|  | 582 | 0.030671 | 99.4485
|  | 583 | 0.034167 | 99.4114
|  | 584 | 0.032495 | 99.3941
|  | 585 | 0.044847 | 99.3733
|  | 586 | 0.043637 | 99.3589
|  | 587 | 0.051554 | 99.3543
|  | 588 | 0.061271 | 99.3408
|  | 589 | 0.060419 | 99.3205
|  | 590 | 0.078901 | 99.3118
|  | 591 | 0.086949 | 99.3123
|  | 592 | 0.11095 | 99.3155
|  | 593 | 0.12789 | 99.2927
|  | 594 | 0.14782 | 99.2905
|  | 595 | 0.17214 | 99.2799
|  | 596 | 0.19171 | 99.2715
|  | 597 | 0.22448 | 99.2384
|  | 598 | 0.25779 | 99.2082
|  | 599 | 0.30824 | 99.1442
|  | 600 | 0.39249 | 99.0721
|  | 601 | 0.50134 | 98.9745
|  | 602 | 0.63835 | 98.8315
|  | 603 | 0.77586 | 98.669
|  | 604 | 0.9042 | 98.5545
|  | 605 | 1.0023 | 98.4668
|  | 606 | 1.0569 | 98.3881
|  | 607 | 1.0921 | 98.3501
|  | 608 | 1.0925 | 98.3431
|  | 609 | 1.0722 | 98.3511
|  | 610 | 1.0201 | 98.385
|  | 611 | 0.93554 | 98.4605
|  | 612 | 0.83538 | 98.5508
|  | 613 | 0.71712 | 98.6363
|  | 614 | 0.61583 | 98.7336
|  | 615 | 0.53284 | 98.8326
|  | 616 | 0.47615 | 98.8953
|  | 617 | 0.45166 | 98.9064
|  | 618 | 0.43541 | 98.9243
|  | 619 | 0.43912 | 98.9413
|  | 620 | 0.44343 | 98.9438
|  | 621 | 0.4474 | 98.9515
|  | 622 | 0.45732 | 98.9517
|  | 623 | 0.45324 | 98.9624
|  | 624 | 0.45334 | 98.9725
|  | 625 | 0.44473 | 98.9942
|  | 626 | 0.43506 | 99.013
|  | 627 | 0.42409 | 99.0234
|  | 628 | 0.40788 | 99.0334
|  | 629 | 0.41219 | 99.0513
|  | 630 | 0.42791 | 99.0403
|  | 631 | 0.47479 | 98.987
|  | 632 | 0.55229 | 98.9122
|  | 633 | 0.63748 | 98.8414
|  | 634 | 0.73058 | 98.7482
|  | 635 | 0.79035 | 98.686
|  | 636 | 0.82786 | 98.6315
|  | 637 | 0.84179 | 98.5948
|  | 638 | 0.82874 | 98.6138
|  | 639 | 0.80234 | 98.6368
|  | 640 | 0.74701 | 98.6703
|  | 641 | 0.67234 | 98.7454
|  | 642 | 0.58109 | 98.8297
|  | 643 | 0.47252 | 98.9462
|  | 644 | 0.37899 | 99.0461
|  | 645 | 0.30686 | 99.1236
|  | 646 | 0.26086 | 99.1673
|  | 647 | 0.2401 | 99.1957
|  | 648 | 0.23921 | 99.1972
|  | 649 | 0.26056 | 99.1992
|  | 650 | 0.29379 | 99.1686
|  | 651 | 0.35214 | 99.1178
|  | 652 | 0.42703 | 99.0429
|  | 653 | 0.50537 | 98.98
|  | 654 | 0.59383 | 98.9002
|  | 655 | 0.66587 | 98.8019
|  | 656 | 0.7318 | 98.7345
|  | 657 | 0.77543 | 98.6911
|  | 658 | 0.79442 | 98.6838
|  | 659 | 0.79784 | 98.6799
|  | 660 | 0.77546 | 98.6784
|  | 661 | 0.74474 | 98.7041
|  | 662 | 0.69566 | 98.7465
|  | 663 | 0.63984 | 98.802
|  | 664 | 0.58145 | 98.8719
|  | 665 | 0.51736 | 98.9108
|  | 666 | 0.45609 | 98.9869
|  | 667 | 0.39868 | 99.0469
|  | 668 | 0.34614 | 99.113
|  | 669 | 0.30145 | 99.1543
|  | 670 | 0.26066 | 99.1852
|  | 671 | 0.24341 | 99.2258
|  | 672 | 0.23171 | 99.2333
|  | 673 | 0.24464 | 99.2165
|  | 674 | 0.27226 | 99.1818
|  | 675 | 0.31906 | 99.1323
|  | 676 | 0.39486 | 99.0567
|  | 677 | 0.49039 | 98.9429
|  | 678 | 0.61872 | 98.8251
|  | 679 | 0.77479 | 98.6492
|  | 680 | 0.94792 | 98.4777
|  | 681 | 1.1484 | 98.2714
|  | 682 | 1.3422 | 98.0727
|  | 683 | 1.5345 | 97.9024
|  | 684 | 1.7025 | 97.725
|  | 685 | 1.8474 | 97.5821
|  | 686 | 1.972 | 97.4732
|  | 687 | 2.0485 | 97.4078
|  | 688 | 2.0873 | 97.3697
|  | 689 | 2.0638 | 97.3961
|  | 690 | 1.9784 | 97.4845
|  | 691 | 1.8445 | 97.6158
|  | 692 | 1.6714 | 97.8003
|  | 693 | 1.4877 | 97.9675
|  | 694 | 1.3095 | 98.1331
|  | 695 | 1.1545 | 98.291
|  | 696 | 1.0156 | 98.4384
|  | 697 | 0.88778 | 98.5424
|  | 698 | 0.78445 | 98.6491
|  | 699 | 0.6745 | 98.7536
|  | 700 | 0.56883 | 98.8636
|  | 701 | 0.46453 | 98.9735
|  | 702 | 0.35994 | 99.0869
|  | 703 | 0.28751 | 99.1757
|  | 704 | 0.21922 | 99.2399
|  | 705 | 0.18708 | 99.2761
|  | 706 | 0.17505 | 99.3023
|  | 707 | 0.18375 | 99.2883
|  | 708 | 0.22683 | 99.2454
|  | 709 | 0.28671 | 99.1575
|  | 710 | 0.40468 | 99.0615
|  | 711 | 0.55825 | 98.8894
|  | 712 | 0.7454 | 98.6984
|  | 713 | 0.96735 | 98.4794
|  | 714 | 1.1717 | 98.2735
|  | 715 | 1.3634 | 98.0947
|  | 716 | 1.5103 | 97.9582
|  | 717 | 1.6053 | 97.8794
|  | 718 | 1.6701 | 97.8213
|  | 719 | 1.6822 | 97.828
|  | 720 | 1.589 | 97.8926
|  | 721 | 1.5432 | 97.9623
|  | 722 | 1.4153 | 98.0926
|  | 723 | 1.305 | 98.1863
|  | 724 | 1.1143 | 98.4054
|  | 725 | 0.88303 | 98.6381
|  | 726 | 0.68844 | 98.7895
|  | 727 | 0.52057 | 99.0309
|  | 728 | 0.38936 | 99.124
|  | 729 | 0.2457 | 99.2381
|  | 730 | 0.20301 | 99.281
|  | 731 | 0.16893 | 99.3023
|  | 732 | 0.12171 | 99.395
|  | 733 | 0.12754 | 99.4126
|  | 734 | 0.076874 | 99.4072
|  | 735 | 0.086105 | 99.4101
|  | 736 | 0.072538 | 99.4315
|  | 737 | 0.05344 | 99.457
|  | 738 | 0.077725 | 99.4371
|  | 739 | 0.030871 | 99.4943
|  | 740 | 0.075862 | 99.4863
|  | 741 | 0.063804 | 99.488
|  | 742 | 0.077749 | 99.4972
|  | 743 | 0.11666 | 99.4377
|  | 744 | 0.10996 | 99.431
|  | 745 | 0.19099 | 99.3904
|  | 746 | 0.22441 | 99.2995
|  | 747 | 0.2885 | 99.2792
|  | 748 | 0.35485 | 99.2067
|  | 749 | 0.33466 | 99.1755
|  | 750 | 0.37558 | 99.1562
|  | 751 | 0.36586 | 99.1767
|  | 752 | 0.34407 | 99.1457
|  | 753 | 0.34418 | 99.1555
|  | 754 | 0.28436 | 99.188
|  | 755 | 0.30037 | 99.2121
|  | 756 | 0.24712 | 99.2456
|  | 757 | 0.21701 | 99.2701
|  | 758 | 0.1701 | 99.3103
|  | 759 | 0.1323 | 99.3139
|  | 760 | 0.1351 | 99.3401
|  | 761 | 0.098617 | 99.3598
|  | 762 | 0.096096 | 99.4073
|  | 763 | 0.10327 | 99.3594
|  | 764 | 0.076933 | 99.3944
|  | 765 | 0.083473 | 99.3869
|  | 766 | 0.064015 | 99.4151
|  | 767 | 0.081797 | 99.4405
|  | 768 | 0.066455 | 99.4148
|  | 769 | 0.034491 | 99.4341
|  | 770 | 0.065497 | 99.4764
|  | 771 | 0.040055 | 99.4418
|  | 772 | 0.051142 | 99.4697
|  | 773 | 0.056946 | 99.459
|  | 774 | 0.036138 | 99.4543
|  | 775 | 0.05719 | 99.4359
|  | 776 | 0.056199 | 99.4562
|  | 777 | 0.094603 | 99.4199
|  | 778 | 0.083881 | 99.4022
|  | 779 | 0.071119 | 99.4118
|  | 780 | 0.090887 | 99.403
|  | 781 | 0.066534 | 99.415
|  | 782 | 0.10991 | 99.4031
|  | 783 | 0.085782 | 99.421
|  | 784 | 0.078249 | 99.4178
|  | 785 | 0.1182 | 99.4028
|  | 786 | 0.067894 | 99.4295
|  | 787 | 0.092425 | 99.4068
|  | 788 | 0.087343 | 99.4171
|  | 789 | 0.09616 | 99.4159
|  | 790 | 0.092404 | 99.4059
|  | 791 | 0.084366 | 99.387
|  | 792 | 0.11103 | 99.3776
|  | 793 | 0.086071 | 99.3986
|  | 794 | 0.085524 | 99.372
|  | 795 | 0.10726 | 99.3638
|  | 796 | 0.093649 | 99.3857
|  | 797 | 0.12377 | 99.3686
|  | 798 | 0.061041 | 99.3727
|  | 799 | 0.086321 | 99.3613
|  | 800 | 0.10147 | 99.3794
|  | 801 | 0.12029 | 99.3805
|  | 802 | 0.064855 | 99.3598
|  | 803 | 0.11185 | 99.3713
|  | 804 | 0.080481 | 99.3773
|  | 805 | 0.086549 | 99.3492
|  | 806 | 0.10118 | 99.3621
|  | 807 | 0.079323 | 99.3626
|  | 808 | 0.10121 | 99.3746
|  | 809 | 0.073561 | 99.38
|  | 810 | 0.089183 | 99.3835
|  | 811 | 0.078542 | 99.3685
|  | 812 | 0.073642 | 99.4056
|  | 813 | 0.078863 | 99.4097
|  | 814 | 0.042764 | 99.4208
|  | 815 | 0.081633 | 99.3859
|  | 816 | 0.077661 | 99.4027
|  | 817 | 0.057178 | 99.3971
|  | 818 | 0.073488 | 99.3815
|  | 819 | 0.042378 | 99.4217
|  | 820 | 0.06538 | 99.4013
|  | 821 | 0.052614 | 99.4024
|  | 822 | 0.036531 | 99.4206
|  | 823 | 0.055836 | 99.4213
|  | 824 | 0.030846 | 99.445
|  | 825 | 0.034986 | 99.4345
|  | 826 | 0.03711 | 99.4638
|  | 827 | 0.033843 | 99.4699
|  | 828 | 0.042133 | 99.4559
|  | 829 | 0.043311 | 99.4714
|  | 830 | 0.058913 | 99.4597
|  | 831 | 0.068668 | 99.4418
|  | 832 | 0.082864 | 99.4194
|  | 833 | 0.10705 | 99.4152
|  | 834 | 0.12222 | 99.4117
|  | 835 | 0.14413 | 99.3628
|  | 836 | 0.15407 | 99.3669
|  | 837 | 0.1542 | 99.3652
|  | 838 | 0.17611 | 99.3383
|  | 839 | 0.17605 | 99.3194
|  | 840 | 0.18561 | 99.3357
|  | 841 | 0.18914 | 99.322
|  | 842 | 0.21125 | 99.2981
|  | 843 | 0.20776 | 99.3226
|  | 844 | 0.21402 | 99.2951
|  | 845 | 0.23662 | 99.2807
|  | 846 | 0.23263 | 99.2859
|  | 847 | 0.2613 | 99.2806
|  | 848 | 0.2685 | 99.2529
|  | 849 | 0.27399 | 99.2388
|  | 850 | 0.29843 | 99.2194
|  | 851 | 0.30357 | 99.2104
|  | 852 | 0.33169 | 99.1792
|  | 853 | 0.32288 | 99.1726
|  | 854 | 0.33977 | 99.1561
|  | 855 | 0.34779 | 99.1433
|  | 856 | 0.33733 | 99.1531
|  | 857 | 0.35502 | 99.1366
|  | 858 | 0.34464 | 99.1464
|  | 859 | 0.34799 | 99.1436
|  | 860 | 0.34759 | 99.1534
|  | 861 | 0.3375 | 99.1726
|  | 862 | 0.34111 | 99.1639
|  | 863 | 0.32137 | 99.194
|  | 864 | 0.31217 | 99.1854
|  | 865 | 0.30546 | 99.2176
|  | 866 | 0.28306 | 99.2536
|  | 867 | 0.27582 | 99.2334
|  | 868 | 0.26013 | 99.2368
|  | 869 | 0.27039 | 99.2384
|  | 870 | 0.27374 | 99.2266
|  | 871 | 0.28147 | 99.2147
|  | 872 | 0.29931 | 99.2092
|  | 873 | 0.30614 | 99.195
|  | 874 | 0.31726 | 99.2132
|  | 875 | 0.31809 | 99.1994
|  | 876 | 0.31906 | 99.2088
|  | 877 | 0.32086 | 99.2263
|  | 878 | 0.31442 | 99.2145
|  | 879 | 0.31625 | 99.2148
|  | 880 | 0.30455 | 99.2514
|  | 881 | 0.29639 | 99.2353
|  | 882 | 0.28675 | 99.256
|  | 883 | 0.26858 | 99.266
|  | 884 | 0.25257 | 99.2824
|  | 885 | 0.22469 | 99.3301
|  | 886 | 0.19967 | 99.3681
|  | 887 | 0.17382 | 99.3843
|  | 888 | 0.1436 | 99.4131
|  | 889 | 0.12481 | 99.4409
|  | 890 | 0.10751 | 99.4498
|  | 891 | 0.094566 | 99.4601
|  | 892 | 0.090189 | 99.4673
|  | 893 | 0.082206 | 99.4718
|  | 894 | 0.087196 | 99.4659
|  | 895 | 0.0866 | 99.4501
|  | 896 | 0.094332 | 99.4444
|  | 897 | 0.10268 | 99.4318
|  | 898 | 0.11556 | 99.4001
|  | 899 | 0.13203 | 99.3896
|  | 900 | 0.15326 | 99.3492
|  | 901 | 0.18924 | 99.3156
|  | 902 | 0.23603 | 99.2842
|  | 903 | 0.30245 | 99.2036
|  | 904 | 0.4026 | 99.1016
|  | 905 | 0.55646 | 98.9422
|  | 906 | 0.78856 | 98.7098
|  | 907 | 1.1543 | 98.3686
|  | 908 | 1.7449 | 97.7502
|  | 909 | 2.634 | 96.8356
|  | 910 | 3.9768 | 95.4857
|  | 911 | 5.9153 | 93.5355
|  | 912 | 8.3384 | 91.1053
|  | 913 | 11.2046 | 88.2009
|  | 914 | 14.5258 | 84.8694
|  | 915 | 17.9838 | 81.3801
|  | 916 | 21.5121 | 77.8581
|  | 917 | 25.1664 | 74.2034
|  | 918 | 28.7947 | 70.5727
|  | 919 | 32.3243 | 67.0513
|  | 920 | 36.0827 | 63.2799
|  | 921 | 40.0871 | 59.3195
|  | 922 | 44.0405 | 55.3808
|  | 923 | 48.4226 | 51.0274
|  | 924 | 52.9164 | 46.542
|  | 925 | 57.2896 | 42.215
|  | 926 | 61.8182 | 37.7331
|  | 927 | 66.2411 | 33.3464
|  | 928 | 70.2805 | 29.3264
|  | 929 | 74.0214 | 25.6466
|  | 930 | 77.3294 | 22.3769
|  | 931 | 79.9341 | 19.8092
|  | 932 | 81.9642 | 17.8142
|  | 933 | 83.582 | 16.2163
|  | 934 | 84.8336 | 14.9795
|  | 935 | 85.9529 | 13.8785
|  | 936 | 87.0864 | 12.7696
|  | 937 | 88.2312 | 11.6247
|  | 938 | 89.3514 | 10.513
|  | 939 | 90.4508 | 9.4063
|  | 940 | 91.4835 | 8.3939
|  | 941 | 92.3156 | 7.6011
|  | 942 | 92.9338 | 6.9563
|  | 943 | 93.3728 | 6.5316
|  | 944 | 93.5941 | 6.2962
|  | 945 | 93.687 | 6.175
|  | 946 | 93.78 | 6.1156
|  | 947 | 93.8313 | 6.0568
|  | 948 | 93.9353 | 5.9481
|  | 949 | 94.1049 | 5.7535
|  | 950 | 94.4054 | 5.4857
|  | 951 | 94.7406 | 5.143
|  | 952 | 95.2004 | 4.7343
|  | 953 | 95.6013 | 4.3099
|  | 954 | 96.049 | 3.8766
|  | 955 | 96.4681 | 3.4622
|  | 956 | 96.8376 | 3.0998
|  | 957 | 97.1381 | 2.8094
|  | 958 | 97.358 | 2.5813
|  | 959 | 97.5431 | 2.4234
|  | 960 | 97.6328 | 2.335
|  | 961 | 97.666 | 2.2943
|  | 962 | 97.6835 | 2.2935
|  | 963 | 97.6384 | 2.3095
|  | 964 | 97.6479 | 2.3289
|  | 965 | 97.6268 | 2.3367
|  | 966 | 97.6402 | 2.3241
|  | 967 | 97.6692 | 2.2854
|  | 968 | 97.7401 | 2.219
|  | 969 | 97.8436 | 2.1323
|  | 970 | 97.9489 | 2.0267
|  | 971 | 98.0636 | 1.9058
|  | 972 | 98.1785 | 1.7871
|  | 973 | 98.2999 | 1.6688
|  | 974 | 98.4232 | 1.5596
|  | 975 | 98.5057 | 1.4668
|  | 976 | 98.5668 | 1.394
|  | 977 | 98.6446 | 1.3392
|  | 978 | 98.6509 | 1.3034
|  | 979 | 98.6923 | 1.2856
|  | 980 | 98.6895 | 1.2819
|  | 981 | 98.6924 | 1.2885
|  | 982 | 98.6555 | 1.3021
|  | 983 | 98.64 | 1.3178
|  | 984 | 98.6337 | 1.3344
|  | 985 | 98.6225 | 1.3477
|  | 986 | 98.5976 | 1.3573
|  | 987 | 98.602 | 1.3631
|  | 988 | 98.6121 | 1.3639
|  | 989 | 98.6138 | 1.3604
|  | 990 | 98.6123 | 1.3539
|  | 991 | 98.5942 | 1.3443
|  | 992 | 98.6506 | 1.334
|  | 993 | 98.6568 | 1.3212
|  | 994 | 98.6638 | 1.3077
|  | 995 | 98.6735 | 1.293
|  | 996 | 98.682 | 1.2762
|  | 997 | 98.7261 | 1.2574
|  | 998 | 98.7411 | 1.2358
|  | 999 | 98.7499 | 1.2097
|  | 1000 | 98.7873 | 1.1789
|  | 1001 | 98.7961 | 1.1462
|  | 1002 | 98.8644 | 1.1078
|  | 1003 | 98.9032 | 1.0651
|  | 1004 | 98.9513 | 1.0215
|  | 1005 | 98.9643 | 0.97406
|  | 1006 | 99.0258 | 0.92643
|  | 1007 | 99.0859 | 0.88201
|  | 1008 | 99.126 | 0.83923
|  | 1009 | 99.1586 | 0.79907
|  | 1010 | 99.1915 | 0.7663
|  | 1011 | 99.2247 | 0.73848
|  | 1012 | 99.2625 | 0.71654
|  | 1013 | 99.2536 | 0.70159
|  | 1014 | 99.2661 | 0.69339
|  | 1015 | 99.256 | 0.69001
|  | 1016 | 99.2696 | 0.6918
|  | 1017 | 99.2801 | 0.69632
|  | 1018 | 99.2542 | 0.70346
|  | 1019 | 99.2395 | 0.71134
|  | 1020 | 99.2272 | 0.71804
|  | 1021 | 99.2338 | 0.72424
|  | 1022 | 99.2316 | 0.72761
|  | 1023 | 99.2392 | 0.72886
|  | 1024 | 99.227 | 0.72766
|  | 1025 | 99.2185 | 0.72379
|  | 1026 | 99.2143 | 0.71882
|  | 1027 | 99.2574 | 0.71225
|  | 1028 | 99.2478 | 0.70569
|  | 1029 | 99.253 | 0.70067
|  | 1030 | 99.2486 | 0.69667
|  | 1031 | 99.2477 | 0.69575
|  | 1032 | 99.2542 | 0.69812
|  | 1033 | 99.2466 | 0.70311
|  | 1034 | 99.2374 | 0.71259
|  | 1035 | 99.2203 | 0.72513
|  | 1036 | 99.2019 | 0.74045
|  | 1037 | 99.1847 | 0.7585
|  | 1038 | 99.1697 | 0.77674
|  | 1039 | 99.1434 | 0.79458
|  | 1040 | 99.1267 | 0.81136
|  | 1041 | 99.1279 | 0.82613
|  | 1042 | 99.1252 | 0.83623
|  | 1043 | 99.0776 | 0.84249
|  | 1044 | 99.0723 | 0.84221
|  | 1045 | 99.098 | 0.83653
|  | 1046 | 99.1262 | 0.8252
|  | 1047 | 99.1125 | 0.80621
|  | 1048 | 99.1244 | 0.78361
|  | 1049 | 99.1801 | 0.75567
|  | 1050 | 99.1773 | 0.68796
|  | 1051 | 99.2042 | 0.66061
|  | 1052 | 99.2345 | 0.63555
|  | 1053 | 99.2508 | 0.60689
|  | 1054 | 99.2977 | 0.57718
|  | 1055 | 99.3384 | 0.55091
|  | 1056 | 99.3447 | 0.52545
|  | 1057 | 99.3742 | 0.50319
|  | 1058 | 99.4268 | 0.48394
|  | 1059 | 99.4285 | 0.46478
|  | 1060 | 99.4324 | 0.44908
|  | 1061 | 99.4355 | 0.44079
|  | 1062 | 99.4557 | 0.43339
|  | 1063 | 99.4893 | 0.42782
|  | 1064 | 99.4789 | 0.42482
|  | 1065 | 99.4833 | 0.42056
|  | 1066 | 99.4894 | 0.42355
|  | 1067 | 99.4801 | 0.41948
|  | 1068 | 99.4769 | 0.42048
|  | 1069 | 99.4741 | 0.42055
|  | 1070 | 99.4831 | 0.41991
|  | 1071 | 99.4904 | 0.41773
|  | 1072 | 99.5027 | 0.41788
|  | 1073 | 99.5009 | 0.41594
|  | 1074 | 99.4921 | 0.41298
|  | 1075 | 99.5071 | 0.40968
|  | 1076 | 99.4672 | 0.40743
|  | 1077 | 99.4622 | 0.40619
|  | 1078 | 99.4776 | 0.40715
|  | 1079 | 99.5045 | 0.40749
|  | 1080 | 99.4957 | 0.41095
|  | 1081 | 99.5097 | 0.41439
|  | 1082 | 99.4822 | 0.42081
|  | 1083 | 99.4894 | 0.42985
|  | 1084 | 99.4443 | 0.43566
|  | 1085 | 99.4392 | 0.44811
|  | 1086 | 99.4457 | 0.46116
|  | 1087 | 99.4094 | 0.47384
|  | 1088 | 99.4201 | 0.48716
|  | 1089 | 99.4478 | 0.49937
|  | 1090 | 99.4066 | 0.50909
|  | 1091 | 99.4464 | 0.523
|  | 1092 | 99.4535 | 0.52982
|  | 1093 | 99.4485 | 0.53698
|  | 1094 | 99.371 | 0.54121
|  | 1095 | 99.4484 | 0.54412
|  | 1096 | 99.382 | 0.54427
|  | 1097 | 99.4491 | 0.53995
|  | 1098 | 99.4184 | 0.53038
|  | 1099 | 99.4214 | 0.52374
|  | 1100 | 99.4343 | 0.51002
|  | 1101 | 99.4681 | 0.49965
|  | 1102 | 99.4924 | 0.48357
|  | 1103 | 99.5003 | 0.46888
|  | 1104 | 99.4853 | 0.45109
|  | 1105 | 99.5152 | 0.43805
|  | 1106 | 99.5558 | 0.42512
|  | 1107 | 99.5429 | 0.40831
|  | 1108 | 99.6094 | 0.39772
|  | 1109 | 99.512 | 0.3897
|  | 1110 | 99.6068 | 0.38007
|  | 1111 | 99.5987 | 0.37508
|  | 1112 | 99.583 | 0.37154
|  | 1113 | 99.614 | 0.36827
|  | 1114 | 99.6144 | 0.36851
|  | 1115 | 99.6854 | 0.36839
|  | 1116 | 99.5433 | 0.36909
|  | 1117 | 99.597 | 0.37025
|  | 1118 | 99.6311 | 0.37203
|  | 1119 | 99.6076 | 0.37493
|  | 1120 | 99.6129 | 0.37444
|  | 1121 | 99.5869 | 0.37418
|  | 1122 | 99.6208 | 0.37067
|  | 1123 | 99.601 | 0.36694
|  | 1124 | 99.6884 | 0.36391
|  | 1125 | 99.6143 | 0.35802
|  | 1126 | 99.7174 | 0.34944
|  | 1127 | 99.6446 | 0.3407
|  | 1128 | 99.6254 | 0.33293
|  | 1129 | 99.7562 | 0.32419
|  | 1130 | 99.6336 | 0.31315
|  | 1131 | 99.7114 | 0.30289
|  | 1132 | 99.769 | 0.2951
|  | 1133 | 99.6699 | 0.2863
|  | 1134 | 99.7687 | 0.27995
|  | 1135 | 99.7872 | 0.27505
|  | 1136 | 99.7398 | 0.27465
|  | 1137 | 99.7012 | 0.27469
|  | 1138 | 99.7971 | 0.27714
|  | 1139 | 99.7339 | 0.28086
|  | 1140 | 99.6627 | 0.28954
|  | 1141 | 99.7872 | 0.29968
|  | 1142 | 99.7112 | 0.31333
|  | 1143 | 99.669 | 0.32369
|  | 1144 | 99.6851 | 0.34077
|  | 1145 | 99.7031 | 0.35683
|  | 1146 | 99.6447 | 0.37361
|  | 1147 | 99.6433 | 0.38837
|  | 1148 | 99.6421 | 0.40311
|  | 1149 | 99.6002 | 0.41976
|  | 1150 | 99.6196 | 0.43143
|  | 1151 | 99.6104 | 0.44427
|  | 1152 | 99.5235 | 0.45229
|  | 1153 | 99.5669 | 0.45959
|  | 1154 | 99.644 | 0.46405
|  | 1155 | 99.4708 | 0.46501
|  | 1156 | 99.552 | 0.4654
|  | 1157 | 99.5787 | 0.46273
|  | 1158 | 99.4989 | 0.45617
|  | 1159 | 99.71 | 0.44879
|  | 1160 | 99.5747 | 0.43819
|  | 1161 | 99.6182 | 0.42696
|  | 1162 | 99.6342 | 0.41566
|  | 1163 | 99.7059 | 0.40298
|  | 1164 | 99.6114 | 0.38787
|  | 1165 | 99.6738 | 0.37608
|  | 1166 | 99.7229 | 0.36133
|  | 1167 | 99.7465 | 0.34944
|  | 1168 | 99.6322 | 0.33529
|  | 1169 | 99.7348 | 0.3249
|  | 1170 | 99.7558 | 0.31623
|  | 1171 | 99.8154 | 0.30771
|  | 1172 | 99.7237 | 0.30064
|  | 1173 | 99.7333 | 0.29432
|  | 1174 | 99.7918 | 0.28911
|  | 1175 | 99.8587 | 0.28602
|  | 1176 | 99.7782 | 0.28454
|  | 1177 | 99.7379 | 0.28082
|  | 1178 | 99.773 | 0.27956
|  | 1179 | 99.7912 | 0.27812
|  | 1180 | 99.7898 | 0.27909
|  | 1181 | 99.7164 | 0.27718
|  | 1182 | 99.8493 | 0.27833
|  | 1183 | 99.8029 | 0.2756
|  | 1184 | 99.799 | 0.27404
|  | 1185 | 99.808 | 0.27247
|  | 1186 | 99.7993 | 0.27065
|  | 1187 | 99.8061 | 0.26809
|  | 1188 | 99.8125 | 0.26282
|  | 1189 | 99.8148 | 0.25833
|  | 1190 | 99.7929 | 0.25486
|  | 1191 | 99.8441 | 0.24903
|  | 1192 | 99.8379 | 0.24654
|  | 1193 | 99.8384 | 0.24365
|  | 1194 | 99.8441 | 0.24091
|  | 1195 | 99.8073 | 0.23821
|  | 1196 | 99.8674 | 0.23609
|  | 1197 | 99.8845 | 0.23749
|  | 1198 | 99.8706 | 0.2377
|  | 1199 | 99.8618 | 0.24166
|  | 1200 | 99.8959 | 0.23877
|  | 1201 | 99.9615 | 0.24348
|  | 1202 | 99.8795 | 0.25125
|  | 1203 | 99.8445 | 0.25938
|  | 1204 | 99.806 | 0.26734
|  | 1205 | 99.829 | 0.27878
|  | 1206 | 99.83 | 0.28703
|  | 1207 | 99.852 | 0.29926
|  | 1208 | 99.7728 | 0.31282
|  | 1209 | 99.757 | 0.32814
|  | 1210 | 99.7674 | 0.3402
|  | 1211 | 99.8 | 0.34969
|  | 1212 | 99.8019 | 0.3618
|  | 1213 | 99.7603 | 0.37259
|  | 1214 | 99.7297 | 0.38187
|  | 1215 | 99.6382 | 0.38962
|  | 1216 | 99.697 | 0.39516
|  | 1217 | 99.7205 | 0.40028
|  | 1218 | 99.7361 | 0.40364
|  | 1219 | 99.7919 | 0.40382
|  | 1220 | 99.7176 | 0.40079
|  | 1221 | 99.7207 | 0.40072
|  | 1222 | 99.7437 | 0.39509
|  | 1223 | 99.7053 | 0.38999
|  | 1224 | 99.6156 | 0.38
|  | 1225 | 99.7935 | 0.37287
|  | 1226 | 99.8168 | 0.36228
|  | 1227 | 99.7476 | 0.35121
|  | 1228 | 99.7631 | 0.34295
|  | 1229 | 99.7237 | 0.32973
|  | 1230 | 99.7646 | 0.32056
|  | 1231 | 99.7985 | 0.30788
|  | 1232 | 99.8958 | 0.30069
|  | 1233 | 99.8085 | 0.292
|  | 1234 | 99.8144 | 0.28266
|  | 1235 | 99.8206 | 0.27576
|  | 1236 | 99.8001 | 0.27064
|  | 1237 | 99.7218 | 0.267
|  | 1238 | 99.7959 | 0.265
|  | 1239 | 99.7928 | 0.26206
|  | 1240 | 99.9167 | 0.26473
|  | 1241 | 99.7894 | 0.26714
|  | 1242 | 99.7385 | 0.26882
|  | 1243 | 99.7712 | 0.27399
|  | 1244 | 99.7755 | 0.27703
|  | 1245 | 99.7608 | 0.28443
|  | 1246 | 99.7611 | 0.28838
|  | 1247 | 99.7525 | 0.29463
|  | 1248 | 99.7345 | 0.29909
|  | 1249 | 99.7452 | 0.30658
|  | 1250 | 99.7417 | 0.31117
|  | 1251 | 99.7281 | 0.31403
|  | 1252 | 99.7387 | 0.31746
|  | 1253 | 99.9629 | 0.31855
|  | 1254 | 99.7819 | 0.32123
|  | 1255 | 99.6134 | 0.32025
|  | 1256 | 99.7252 | 0.32007
|  | 1257 | 99.7554 | 0.31502
|  | 1258 | 99.7734 | 0.31303
|  | 1259 | 99.7661 | 0.30702
|  | 1260 | 99.7757 | 0.29965
|  | 1261 | 99.8714 | 0.29446
|  | 1262 | 99.7645 | 0.28836
|  | 1263 | 99.7902 | 0.27861
|  | 1264 | 99.8396 | 0.27256
|  | 1265 | 99.8432 | 0.26314
|  | 1266 | 99.8338 | 0.25354
|  | 1267 | 99.8586 | 0.24562
|  | 1268 | 99.8611 | 0.23857
|  | 1269 | 99.8733 | 0.23063
|  | 1270 | 99.8465 | 0.22397
|  | 1271 | 99.8303 | 0.22025
|  | 1272 | 99.9574 | 0.21641
|  | 1273 | 99.9126 | 0.21482
|  | 1274 | 99.9022 | 0.21184
|  | 1275 | 99.8987 | 0.21122
|  | 1276 | 99.9102 | 0.21378
|  | 1277 | 99.9015 | 0.21685
|  | 1278 | 99.8698 | 0.21715
|  | 1279 | 99.8757 | 0.22321
|  | 1280 | 99.9202 | 0.22932
|  | 1281 | 99.9102 | 0.23424
|  | 1282 | 99.8917 | 0.24135
|  | 1283 | 99.8724 | 0.2486
|  | 1284 | 99.8597 | 0.25653
|  | 1285 | 99.8293 | 0.26211
|  | 1286 | 99.8409 | 0.26998
|  | 1287 | 99.8513 | 0.27655
|  | 1288 | 99.8588 | 0.28491
|  | 1289 | 99.8542 | 0.29276
|  | 1290 | 99.8251 | 0.2961
|  | 1291 | 99.8284 | 0.30179
|  | 1292 | 99.825 | 0.30531
|  | 1293 | 99.8184 | 0.30816
|  | 1294 | 99.8071 | 0.31025
|  | 1295 | 99.8209 | 0.31167
|  | 1296 | 99.8281 | 0.31362
|  | 1297 | 99.807 | 0.31045
|  | 1298 | 99.8122 | 0.30857
|  | 1299 | 99.8136 | 0.30488
|  | 1300 | 99.8155 | 0.30245
|  | 1301 | 99.8201 | 0.2992
|  | 1302 | 99.8294 | 0.2954
|  | 1303 | 99.829 | 0.29239
|  | 1304 | 99.8223 | 0.28745
|  | 1305 | 99.838 | 0.28493
|  | 1306 | 99.8486 | 0.28081
|  | 1307 | 99.8916 | 0.27661
|  | 1308 | 99.8807 | 0.2765
|  | 1309 | 99.8464 | 0.2736
|  | 1310 | 99.844 | 0.27348
|  | 1311 | 99.8382 | 0.27287
|  | 1312 | 99.7139 | 0.27412
|  | 1313 | 99.881 | 0.2792
|  | 1314 | 99.7926 | 0.28015
|  | 1315 | 99.8227 | 0.28557
|  | 1316 | 99.8339 | 0.29203
|  | 1317 | 99.8112 | 0.29671
|  | 1318 | 99.7847 | 0.30487
|  | 1319 | 99.7879 | 0.31342
|  | 1320 | 99.7755 | 0.32169
|  | 1321 | 99.7673 | 0.33204
|  | 1322 | 99.7416 | 0.3418
|  | 1323 | 99.7269 | 0.3513
|  | 1324 | 99.7317 | 0.36292
|  | 1325 | 99.7167 | 0.37168
|  | 1326 | 99.6983 | 0.38002
|  | 1327 | 99.6893 | 0.39077
|  | 1328 | 99.6718 | 0.3984
|  | 1329 | 99.6745 | 0.40761
|  | 1330 | 99.6692 | 0.41243
|  | 1331 | 99.649 | 0.41869
|  | 1332 | 99.63 | 0.42257
|  | 1333 | 99.6216 | 0.4267
|  | 1334 | 99.6291 | 0.42869
|  | 1335 | 99.6164 | 0.42952
|  | 1336 | 99.6083 | 0.42893
|  | 1337 | 99.5903 | 0.42761
|  | 1338 | 99.6038 | 0.42349
|  | 1339 | 99.6028 | 0.42027
|  | 1340 | 99.6007 | 0.41457
|  | 1341 | 99.5926 | 0.40636
|  | 1342 | 99.6031 | 0.4004
|  | 1343 | 99.5961 | 0.39272
|  | 1344 | 99.6297 | 0.38488
|  | 1345 | 99.6268 | 0.37654
|  | 1346 | 99.6137 | 0.3668
|  | 1347 | 99.62 | 0.35854
|  | 1348 | 99.6329 | 0.34921
|  | 1349 | 99.6313 | 0.34167
|  | 1350 | 99.6378 | 0.33445
|  | 1351 | 99.644 | 0.32764
|  | 1352 | 99.6474 | 0.32148
|  | 1353 | 99.6358 | 0.31531
|  | 1354 | 99.6362 | 0.31056
|  | 1355 | 99.6429 | 0.30751
|  | 1356 | 99.622 | 0.30482
|  | 1357 | 99.6243 | 0.3032
|  | 1358 | 99.6312 | 0.30341
|  | 1359 | 99.6165 | 0.3034
|  | 1360 | 99.619 | 0.30728
|  | 1361 | 99.6032 | 0.31013
|  | 1362 | 99.5787 | 0.31586
|  | 1363 | 99.5676 | 0.32191
|  | 1364 | 99.531 | 0.32663
|  | 1365 | 99.4973 | 0.33577
|  | 1366 | 99.4606 | 0.34353
|  | 1367 | 99.4355 | 0.35186
|  | 1368 | 99.3633 | 0.36254
|  | 1369 | 99.325 | 0.37294
|  | 1370 | 99.2404 | 0.3828
|  | 1371 | 99.151 | 0.39265
|  | 1372 | 99.0472 | 0.40429
|  | 1373 | 98.9087 | 0.41542
|  | 1374 | 98.7637 | 0.42442
|  | 1375 | 98.6312 | 0.43399
|  | 1376 | 98.4753 | 0.44276
|  | 1377 | 98.3371 | 0.45404
|  | 1378 | 98.2093 | 0.46205
|  | 1379 | 98.0621 | 0.46958
|  | 1380 | 97.9347 | 0.47834
|  | 1381 | 97.8281 | 0.48802
|  | 1382 | 97.7367 | 0.49701
|  | 1383 | 97.6936 | 0.50293
|  | 1384 | 97.6486 | 0.5115
|  | 1385 | 97.6306 | 0.51706
|  | 1386 | 97.6679 | 0.5235
|  | 1387 | 97.6898 | 0.52933
|  | 1388 | 97.7296 | 0.53567
|  | 1389 | 97.7647 | 0.54009
|  | 1390 | 97.8317 | 0.54377
|  | 1391 | 97.8961 | 0.55209
|  | 1392 | 97.9642 | 0.55926
|  | 1393 | 98.0142 | 0.56324
|  | 1394 | 98.0744 | 0.5692
|  | 1395 | 98.1362 | 0.5736
|  | 1396 | 98.2361 | 0.57973
|  | 1397 | 98.2787 | 0.58887
|  | 1398 | 98.3245 | 0.59549
|  | 1399 | 98.389 | 0.60263
|  | 1400 | 98.4295 | 0.60978
|  | 1401 | 98.5041 | 0.61902
|  | 1402 | 98.5289 | 0.62826
|  | 1403 | 98.6007 | 0.63416
|  | 1404 | 98.6233 | 0.64352
|  | 1405 | 98.6289 | 0.6534
|  | 1406 | 98.7639 | 0.66182
|  | 1407 | 98.6401 | 0.67049
|  | 1408 | 98.7273 | 0.67722
|  | 1409 | 98.7644 | 0.68688
|  | 1410 | 98.7899 | 0.69528
|  | 1411 | 98.8451 | 0.70351
|  | 1412 | 98.8303 | 0.70969
|  | 1413 | 98.8384 | 0.71475
|  | 1414 | 98.8101 | 0.7213
|  | 1415 | 98.8829 | 0.72674
|  | 1416 | 98.8251 | 0.73069
|  | 1417 | 98.8748 | 0.73383
|  | 1418 | 98.9074 | 0.73652
|  | 1419 | 98.9287 | 0.73781
|  | 1420 | 98.9537 | 0.73864
|  | 1421 | 98.9615 | 0.73836
|  | 1422 | 98.9655 | 0.73675
|  | 1423 | 98.8413 | 0.73429
|  | 1424 | 98.9905 | 0.73261
|  | 1425 | 99.0052 | 0.72717
|  | 1426 | 99.0312 | 0.72044
|  | 1427 | 99.0406 | 0.71647
|  | 1428 | 99.0706 | 0.70958
|  | 1429 | 99.0846 | 0.70438
|  | 1430 | 99.1011 | 0.69542
|  | 1431 | 99.2819 | 0.68842
|  | 1432 | 99.1347 | 0.67966
|  | 1433 | 99.1643 | 0.67107
|  | 1434 | 99.1749 | 0.66377
|  | 1435 | 99.183 | 0.65455
|  | 1436 | 99.2066 | 0.64806
|  | 1437 | 99.2101 | 0.63978
|  | 1438 | 99.2354 | 0.63293
|  | 1439 | 99.2553 | 0.6262
|  | 1440 | 99.2601 | 0.61847
|  | 1441 | 99.2578 | 0.61447
|  | 1442 | 99.2934 | 0.61212
|  | 1443 | 99.2821 | 0.60934
|  | 1444 | 99.2885 | 0.60537
|  | 1445 | 99.3032 | 0.60276
|  | 1446 | 99.3024 | 0.60205
|  | 1447 | 99.3148 | 0.60336
|  | 1448 | 99.3146 | 0.60412
|  | 1449 | 99.3256 | 0.60824
|  | 1450 | 99.3182 | 0.61168
|  | 1451 | 99.3114 | 0.61667
|  | 1452 | 99.3039 | 0.62199
|  | 1453 | 99.3181 | 0.62885
|  | 1454 | 99.3025 | 0.63788
|  | 1455 | 99.2966 | 0.64385
|  | 1456 | 99.2582 | 0.65291
|  | 1457 | 99.2642 | 0.66096
|  | 1458 | 99.2805 | 0.67153
|  | 1459 | 99.2752 | 0.68232
|  | 1460 | 99.2669 | 0.69304
|  | 1461 | 99.2433 | 0.70389
|  | 1462 | 99.2297 | 0.71269
|  | 1463 | 99.2473 | 0.72453
|  | 1464 | 99.2203 | 0.73629
|  | 1465 | 99.2273 | 0.74408
|  | 1466 | 99.2178 | 0.75553
|  | 1467 | 99.2052 | 0.76468
|  | 1468 | 99.2079 | 0.77508
|  | 1469 | 99.1923 | 0.7849
|  | 1470 | 99.1822 | 0.79357
|  | 1471 | 99.1861 | 0.80132
|  | 1472 | 99.1824 | 0.80811
|  | 1473 | 99.1647 | 0.8173
|  | 1474 | 99.1559 | 0.8236
|  | 1475 | 99.1558 | 0.83077
|  | 1476 | 99.3093 | 0.83444
|  | 1477 | 98.9871 | 0.84016
|  | 1478 | 99.1499 | 0.8451
|  | 1479 | 99.1265 | 0.84946
|  | 1480 | 99.1352 | 0.85417
|  | 1481 | 99.1311 | 0.85841
|  | 1482 | 99.1183 | 0.86281
|  | 1483 | 99.1378 | 0.8661
|  | 1484 | 99.1445 | 0.87016
|  | 1485 | 99.1153 | 0.87378
|  | 1486 | 99.105 | 0.87703
|  | 1487 | 99.1116 | 0.8814
|  | 1488 | 99.0947 | 0.88432
|  | 1489 | 99.1189 | 0.88661
|  | 1490 | 99.117 | 0.89117
|  | 1491 | 99.1139 | 0.89725
|  | 1492 | 99.0888 | 0.90106
|  | 1493 | 99.0567 | 0.90503
|  | 1494 | 99.062 | 0.90919
|  | 1495 | 99.0805 | 0.91482
|  | 1496 | 99.0897 | 0.92021
|  | 1497 | 99.073 | 0.92829
|  | 1498 | 99.1582 | 0.93305
|  | 1499 | 99.0743 | 0.93784
|  | 1500 | 98.9751 | 0.94672
|  | 1501 | 99.0448 | 0.9528
|  | 1502 | 99.0324 | 0.95968
|  | 1503 | 99.0339 | 0.96762
|  | 1504 | 99.0933 | 0.97437
|  | 1505 | 99.042 | 0.98101
|  | 1506 | 98.9552 | 0.98658
|  | 1507 | 98.993 | 0.99451
|  | 1508 | 99.0062 | 1.0016
|  | 1509 | 98.9865 | 1.0073
|  | 1510 | 98.9914 | 1.0145
|  | 1511 | 99.0654 | 1.0188
|  | 1512 | 98.9858 | 1.0264
|  | 1513 | 98.9763 | 1.0304
|  | 1514 | 98.8265 | 1.0343
|  | 1515 | 98.9655 | 1.0405
|  | 1516 | 99.0131 | 1.0438
|  | 1517 | 98.963 | 1.0476
|  | 1518 | 98.9431 | 1.0525
|  | 1519 | 98.8916 | 1.0548
|  | 1520 | 98.9718 | 1.0592
|  | 1521 | 98.953 | 1.0619
|  | 1522 | 98.9443 | 1.0644
|  | 1523 | 98.9389 | 1.067
|  | 1524 | 98.9288 | 1.07
|  | 1525 | 98.8566 | 1.071
|  | 1526 | 98.9958 | 1.0736
|  | 1527 | 98.9257 | 1.0772
|  | 1528 | 98.9153 | 1.0783
|  | 1529 | 98.9287 | 1.0817
|  | 1530 | 98.8289 | 1.0837
|  | 1531 | 98.9798 | 1.0871
|  | 1532 | 98.9044 | 1.0924
|  | 1533 | 98.9035 | 1.0969
|  | 1534 | 98.8276 | 1.102
|  | 1535 | 98.9473 | 1.1081
|  | 1536 | 98.9151 | 1.1124
|  | 1537 | 98.8854 | 1.1194
|  | 1538 | 98.8632 | 1.1263
|  | 1539 | 98.8234 | 1.1361
|  | 1540 | 98.8678 | 1.1461
|  | 1541 | 98.8387 | 1.1572
|  | 1542 | 98.8231 | 1.1669
|  | 1543 | 98.7709 | 1.1795
|  | 1544 | 98.8771 | 1.1905
|  | 1545 | 98.8318 | 1.2052
|  | 1546 | 98.7048 | 1.2184
|  | 1547 | 98.7752 | 1.2354
|  | 1548 | 98.8352 | 1.2495
|  | 1549 | 98.7385 | 1.2653
|  | 1550 | 98.7285 | 1.2812
|  | 1551 | 98.7017 | 1.299
|  | 1552 | 98.683 | 1.3152
|  | 1553 | 98.5903 | 1.3315
|  | 1554 | 98.7135 | 1.3491
|  | 1555 | 98.6189 | 1.3655
|  | 1556 | 98.6145 | 1.3816
|  | 1557 | 98.5615 | 1.3978
|  | 1558 | 98.5949 | 1.4135
|  | 1559 | 98.6043 | 1.4307
|  | 1560 | 98.5404 | 1.4437
|  | 1561 | 98.4713 | 1.4569
|  | 1562 | 98.57 | 1.4711
|  | 1563 | 98.5109 | 1.4802
|  | 1564 | 98.4861 | 1.4926
|  | 1565 | 98.4474 | 1.5015
|  | 1566 | 98.5442 | 1.5092
|  | 1567 | 98.5119 | 1.5166
|  | 1568 | 98.4757 | 1.5235
|  | 1569 | 98.3877 | 1.5254
|  | 1570 | 98.5021 | 1.529
|  | 1571 | 98.4637 | 1.5317
|  | 1572 | 98.4664 | 1.5323
|  | 1573 | 98.4007 | 1.5311
|  | 1574 | 98.5228 | 1.5267
|  | 1575 | 98.4743 | 1.5253
|  | 1576 | 98.4661 | 1.5205
|  | 1577 | 98.4834 | 1.5168
|  | 1578 | 98.4459 | 1.5065
|  | 1579 | 98.5106 | 1.5016
|  | 1580 | 98.5046 | 1.4933
|  | 1581 | 98.5168 | 1.4862
|  | 1582 | 98.5232 | 1.4757
|  | 1583 | 98.5213 | 1.4662
|  | 1584 | 98.5366 | 1.457
|  | 1585 | 98.542 | 1.4468
|  | 1586 | 98.5401 | 1.4375
|  | 1587 | 98.5764 | 1.4271
|  | 1588 | 98.5631 | 1.4187
|  | 1589 | 98.5878 | 1.4103
|  | 1590 | 98.6037 | 1.4008
|  | 1591 | 98.6007 | 1.3946
|  | 1592 | 98.6021 | 1.3878
|  | 1593 | 98.6124 | 1.3817
|  | 1594 | 98.6099 | 1.3768
|  | 1595 | 98.6256 | 1.3743
|  | 1596 | 98.6274 | 1.373
|  | 1597 | 98.6165 | 1.3707
|  | 1598 | 98.614 | 1.37
|  | 1599 | 98.6125 | 1.374
|  | 1600 | 98.605 | 1.3768
|  | 1601 | 98.6041 | 1.383
|  | 1602 | 98.5891 | 1.3873
|  | 1603 | 98.6206 | 1.397
|  | 1604 | 98.5959 | 1.4067
|  | 1605 | 98.5671 | 1.4163
|  | 1606 | 98.5709 | 1.4301
|  | 1607 | 98.5506 | 1.4432
|  | 1608 | 98.5121 | 1.4632
|  | 1609 | 98.5232 | 1.4796
|  | 1610 | 98.4912 | 1.4993
|  | 1611 | 98.4509 | 1.5203
|  | 1612 | 98.4598 | 1.543
|  | 1613 | 98.4191 | 1.5697
|  | 1614 | 98.3658 | 1.597
|  | 1615 | 98.3343 | 1.6235
|  | 1616 | 98.4006 | 1.6549
|  | 1617 | 98.3066 | 1.6872
|  | 1618 | 98.2328 | 1.7221
|  | 1619 | 98.2836 | 1.7606
|  | 1620 | 98.2023 | 1.7978
|  | 1621 | 98.1228 | 1.8405
|  | 1622 | 98.1023 | 1.8874
|  | 1623 | 98.0892 | 1.934
|  | 1624 | 97.9704 | 1.9849
|  | 1625 | 97.9245 | 2.0413
|  | 1626 | 97.9636 | 2.1016
|  | 1627 | 97.8231 | 2.1632
|  | 1628 | 97.6887 | 2.2277
|  | 1629 | 97.6946 | 2.3007
|  | 1630 | 97.6898 | 2.3782
|  | 1631 | 97.528 | 2.4651
|  | 1632 | 97.44 | 2.5527
|  | 1633 | 97.2729 | 2.6437
|  | 1634 | 97.3104 | 2.7488
|  | 1635 | 97.1403 | 2.8575
|  | 1636 | 97.0087 | 2.9724
|  | 1637 | 96.8604 | 3.0975
|  | 1638 | 96.7809 | 3.2375
|  | 1639 | 96.6179 | 3.3747
|  | 1640 | 96.4552 | 3.5256
|  | 1641 | 96.2492 | 3.6883
|  | 1642 | 96.1527 | 3.8556
|  | 1643 | 95.9484 | 4.0447
|  | 1644 | 95.7365 | 4.2414
|  | 1645 | 95.5255 | 4.4348
|  | 1646 | 95.3277 | 4.6541
|  | 1647 | 95.0842 | 4.8766
|  | 1648 | 94.859 | 5.1024
|  | 1649 | 94.6085 | 5.3558
|  | 1650 | 94.3331 | 5.6407
|  | 1651 | 94.0559 | 5.9108
|  | 1652 | 93.7973 | 6.1897
|  | 1653 | 93.4739 | 6.4898
|  | 1654 | 93.1711 | 6.8018
|  | 1655 | 92.8641 | 7.1163
|  | 1656 | 92.5246 | 7.4431
|  | 1657 | 92.1734 | 7.8023
|  | 1658 | 91.8293 | 8.1443
|  | 1659 | 91.4661 | 8.4995
|  | 1660 | 91.1478 | 8.8812
|  | 1661 | 90.6276 | 9.2444
|  | 1662 | 90.3008 | 9.6438
|  | 1663 | 89.8946 | 10.0463
|  | 1664 | 89.5249 | 10.4413
|  | 1665 | 89.0968 | 10.8472
|  | 1666 | 88.6891 | 11.2716
|  | 1667 | 88.2412 | 11.6852
|  | 1668 | 87.8976 | 12.0927
|  | 1669 | 87.4053 | 12.5183
|  | 1670 | 86.953 | 12.9253
|  | 1671 | 86.5926 | 13.344
|  | 1672 | 86.1435 | 13.7713
|  | 1673 | 85.6886 | 14.187
|  | 1674 | 85.2968 | 14.5977
|  | 1675 | 84.8765 | 15.0306
|  | 1676 | 84.4288 | 15.441
|  | 1677 | 84.0347 | 15.8303
|  | 1678 | 83.667 | 16.2434
|  | 1679 | 83.2372 | 16.6414
|  | 1680 | 82.8817 | 17.0037
|  | 1681 | 82.4141 | 17.3711
|  | 1682 | 82.0961 | 17.769
|  | 1683 | 81.7525 | 18.1035
|  | 1684 | 81.3651 | 18.4389
|  | 1685 | 81.0547 | 18.7823
|  | 1686 | 80.7539 | 19.0926
|  | 1687 | 80.4107 | 19.3843
|  | 1688 | 80.1261 | 19.6849
|  | 1689 | 79.852 | 19.9602
|  | 1690 | 79.582 | 20.2069
|  | 1691 | 79.3421 | 20.4568
|  | 1692 | 79.1066 | 20.6813
|  | 1693 | 78.938 | 20.9007
|  | 1694 | 78.6552 | 21.0728
|  | 1695 | 78.5204 | 21.2658
|  | 1696 | 78.3948 | 21.419
|  | 1697 | 78.2017 | 21.5462
|  | 1698 | 78.0792 | 21.6798
|  | 1699 | 78.009 | 21.7887
|  | 1700 | 77.9039 | 21.8584
|  | 1701 | 77.8207 | 21.9355
|  | 1702 | 77.7642 | 21.9976
|  | 1703 | 77.7386 | 22.0148
|  | 1704 | 77.6863 | 22.0281
|  | 1705 | 77.7097 | 22.0398
|  | 1706 | 77.7107 | 22.0378
|  | 1707 | 77.7509 | 21.9729
|  | 1708 | 77.8025 | 21.943
|  | 1709 | 77.8544 | 21.8801
|  | 1710 | 77.939 | 21.8315
|  | 1711 | 78.0166 | 21.7121
|  | 1712 | 78.1381 | 21.5896
|  | 1713 | 78.2443 | 21.4873
|  | 1714 | 78.3815 | 21.3608
|  | 1715 | 78.4918 | 21.2306
|  | 1716 | 78.7031 | 21.0648
|  | 1717 | 78.8239 | 20.9112
|  | 1718 | 78.9616 | 20.7462
|  | 1719 | 79.1689 | 20.5781
|  | 1720 | 79.3997 | 20.382
|  | 1721 | 79.5129 | 20.1875
|  | 1722 | 79.7382 | 20.0069
|  | 1723 | 79.9839 | 19.8034
|  | 1724 | 80.1124 | 19.5894
|  | 1725 | 80.3511 | 19.3918
|  | 1726 | 80.5725 | 19.1916
|  | 1727 | 80.8212 | 18.9718
|  | 1728 | 80.9333 | 18.7571
|  | 1729 | 81.1919 | 18.5598
|  | 1730 | 81.4431 | 18.3707
|  | 1731 | 81.5987 | 18.1448
|  | 1732 | 81.7945 | 17.9453
|  | 1733 | 82.0048 | 17.7595
|  | 1734 | 82.2621 | 17.5688
|  | 1735 | 82.4071 | 17.3804
|  | 1736 | 82.5061 | 17.1784
|  | 1737 | 82.7585 | 17.0423
|  | 1738 | 83.0023 | 16.8571
|  | 1739 | 83.1017 | 16.695
|  | 1740 | 83.1799 | 16.5387
|  | 1741 | 83.428 | 16.4144
|  | 1742 | 83.5321 | 16.2685
|  | 1743 | 83.6552 | 16.1445
|  | 1744 | 83.7611 | 16.0303
|  | 1745 | 83.8789 | 15.9286
|  | 1746 | 84.0077 | 15.8236
|  | 1747 | 84.0387 | 15.7302
|  | 1748 | 84.1634 | 15.6632
|  | 1749 | 84.2543 | 15.5859
|  | 1750 | 84.274 | 15.5216
|  | 1751 | 84.3567 | 15.4729
|  | 1752 | 84.4414 | 15.4323
|  | 1753 | 84.4143 | 15.38
|  | 1754 | 84.4642 | 15.3587
|  | 1755 | 84.5032 | 15.3416
|  | 1756 | 84.5548 | 15.3175
|  | 1757 | 84.4632 | 15.2929
|  | 1758 | 84.515 | 15.3078
|  | 1759 | 84.5934 | 15.3042
|  | 1760 | 84.5439 | 15.3015
|  | 1761 | 84.4542 | 15.3077
|  | 1762 | 84.5005 | 15.3239
|  | 1763 | 84.5649 | 15.3284
|  | 1764 | 84.5028 | 15.345
|  | 1765 | 84.4674 | 15.3604
|  | 1766 | 84.4536 | 15.3741
|  | 1767 | 84.3767 | 15.3937
|  | 1768 | 84.5045 | 15.4011
|  | 1769 | 84.4177 | 15.4097
|  | 1770 | 84.3763 | 15.4196
|  | 1771 | 84.3717 | 15.4256
|  | 1772 | 84.4205 | 15.4312
|  | 1773 | 84.4037 | 15.4256
|  | 1774 | 84.3671 | 15.4211
|  | 1775 | 84.429 | 15.4099
|  | 1776 | 84.4276 | 15.3924
|  | 1777 | 84.4203 | 15.3692
|  | 1778 | 84.4799 | 15.3394
|  | 1779 | 84.5224 | 15.3068
|  | 1780 | 84.5091 | 15.2635
|  | 1781 | 84.6012 | 15.2193
|  | 1782 | 84.6797 | 15.1628
|  | 1783 | 84.6775 | 15.0943
|  | 1784 | 84.7699 | 15.0303
|  | 1785 | 84.8789 | 14.9553
|  | 1786 | 84.9137 | 14.869
|  | 1787 | 85.0077 | 14.7835
|  | 1788 | 85.1156 | 14.6881
|  | 1789 | 85.2395 | 14.578
|  | 1790 | 85.3173 | 14.4756
|  | 1791 | 85.4528 | 14.3629
|  | 1792 | 85.5946 | 14.2415
|  | 1793 | 85.6712 | 14.1152
|  | 1794 | 85.8232 | 13.9865
|  | 1795 | 85.9384 | 13.8527
|  | 1796 | 86.1231 | 13.7096
|  | 1797 | 86.2102 | 13.5784
|  | 1798 | 86.3853 | 13.4297
|  | 1799 | 86.5023 | 13.2874
|  | 1800 | 86.687 | 13.1492
|  | 1801 | 86.8196 | 12.9961
|  | 1802 | 86.9867 | 12.842
|  | 1803 | 87.1246 | 12.6989
|  | 1804 | 87.2594 | 12.5496
|  | 1805 | 87.4213 | 12.4017
|  | 1806 | 87.5724 | 12.2619
|  | 1807 | 87.6927 | 12.1231
|  | 1808 | 87.8398 | 11.9848
|  | 1809 | 87.9754 | 11.8524
|  | 1810 | 88.0956 | 11.7264
|  | 1811 | 88.2208 | 11.604
|  | 1812 | 88.3422 | 11.4871
|  | 1813 | 88.4525 | 11.3825
|  | 1814 | 88.5767 | 11.2774
|  | 1815 | 88.6607 | 11.1804
|  | 1816 | 88.7614 | 11.0916
|  | 1817 | 88.8326 | 11.0066
|  | 1818 | 88.8905 | 10.9307
|  | 1819 | 88.981 | 10.8601
|  | 1820 | 89.0015 | 10.8084
|  | 1821 | 89.1415 | 10.7551
|  | 1822 | 89.1067 | 10.7167
|  | 1823 | 89.1836 | 10.6872
|  | 1824 | 89.1866 | 10.6631
|  | 1825 | 89.2143 | 10.6539
|  | 1826 | 89.2258 | 10.6476
|  | 1827 | 89.2047 | 10.6543
|  | 1828 | 89.2088 | 10.6682
|  | 1829 | 89.2045 | 10.6917
|  | 1830 | 89.1556 | 10.7197
|  | 1831 | 89.1138 | 10.7575
|  | 1832 | 89.0605 | 10.8004
|  | 1833 | 89.0365 | 10.8553
|  | 1834 | 88.9816 | 10.919
|  | 1835 | 88.9265 | 10.9852
|  | 1836 | 88.7401 | 11.0524
|  | 1837 | 88.7209 | 11.1445
|  | 1838 | 88.6347 | 11.2248
|  | 1839 | 88.5618 | 11.3139
|  | 1840 | 88.4527 | 11.4089
|  | 1841 | 88.3632 | 11.5033
|  | 1842 | 88.2597 | 11.6011
|  | 1843 | 88.1549 | 11.705
|  | 1844 | 88.0583 | 11.8031
|  | 1845 | 87.9452 | 11.9024
|  | 1846 | 87.8455 | 12.0016
|  | 1847 | 87.7217 | 12.1061
|  | 1848 | 87.74 | 12.2074
|  | 1849 | 87.5522 | 12.3045
|  | 1850 | 87.4556 | 12.3972
|  | 1851 | 87.3754 | 12.489
|  | 1852 | 87.2724 | 12.5819
|  | 1853 | 87.1461 | 12.6698
|  | 1854 | 87.0756 | 12.7539
|  | 1855 | 87.0018 | 12.8297
|  | 1856 | 86.9271 | 12.9023
|  | 1857 | 86.872 | 12.967
|  | 1858 | 86.8121 | 13.0307
|  | 1859 | 86.7209 | 13.0869
|  | 1860 | 86.6889 | 13.1343
|  | 1861 | 86.6446 | 13.1762
|  | 1862 | 86.6189 | 13.2134
|  | 1863 | 86.5916 | 13.2391
|  | 1864 | 86.5661 | 13.2594
|  | 1865 | 86.5402 | 13.2718
|  | 1866 | 86.5337 | 13.2775
|  | 1867 | 86.5423 | 13.2778
|  | 1868 | 86.5539 | 13.2675
|  | 1869 | 86.5534 | 13.2507
|  | 1870 | 86.5959 | 13.2288
|  | 1871 | 86.612 | 13.1945
|  | 1872 | 86.6483 | 13.156
|  | 1873 | 86.6771 | 13.1088
|  | 1874 | 86.7351 | 13.0573
|  | 1875 | 86.8032 | 13.0038
|  | 1876 | 86.8523 | 12.9417
|  | 1877 | 86.9254 | 12.8761
|  | 1878 | 86.9777 | 12.8048
|  | 1879 | 87.0451 | 12.7337
|  | 1880 | 87.109 | 12.6611
|  | 1881 | 87.2019 | 12.5877
|  | 1882 | 87.2837 | 12.5101
|  | 1883 | 87.3596 | 12.4265
|  | 1884 | 87.4504 | 12.3393
|  | 1885 | 87.547 | 12.2522
|  | 1886 | 87.6299 | 12.1598
|  | 1887 | 87.7184 | 12.0694
|  | 1888 | 87.8432 | 11.971
|  | 1889 | 87.9044 | 11.88
|  | 1890 | 88.0152 | 11.7888
|  | 1891 | 88.1103 | 11.7023
|  | 1892 | 88.213 | 11.616
|  | 1893 | 88.291 | 11.532
|  | 1894 | 88.3408 | 11.4511
|  | 1895 | 88.4273 | 11.3773
|  | 1896 | 88.5075 | 11.306
|  | 1897 | 88.5691 | 11.2324
|  | 1898 | 88.6321 | 11.1691
|  | 1899 | 88.6909 | 11.1112
|  | 1900 | 88.8021 | 11.0584
|  | 1901 | 88.7888 | 11.003
|  | 1902 | 88.8488 | 10.9587
|  | 1903 | 88.8788 | 10.9193
|  | 1904 | 88.9269 | 10.8827
|  | 1905 | 88.9502 | 10.8621
|  | 1906 | 88.9751 | 10.8476
|  | 1907 | 88.9819 | 10.8348
|  | 1908 | 88.9767 | 10.835
|  | 1909 | 89.0788 | 10.8594
|  | 1910 | 88.9743 | 10.8599
|  | 1911 | 88.9475 | 10.8798
|  | 1912 | 88.915 | 10.9052
|  | 1913 | 88.8839 | 10.9422
|  | 1914 | 88.8403 | 10.9834
|  | 1915 | 88.8116 | 11.0358
|  | 1916 | 88.7319 | 11.0904
|  | 1917 | 88.6583 | 11.1494
|  | 1918 | 88.6143 | 11.2213
|  | 1919 | 88.5337 | 11.2993
|  | 1920 | 88.4778 | 11.3871
|  | 1921 | 88.3394 | 11.4642
|  | 1922 | 88.2649 | 11.5581
|  | 1923 | 88.1691 | 11.6517
|  | 1924 | 88.079 | 11.7495
|  | 1925 | 87.9535 | 11.8518
|  | 1926 | 87.8598 | 11.9612
|  | 1927 | 87.7476 | 12.0658
|  | 1928 | 87.6231 | 12.1779
|  | 1929 | 87.5338 | 12.2904
|  | 1930 | 87.404 | 12.395
|  | 1931 | 87.3014 | 12.5058
|  | 1932 | 87.1928 | 12.6197
|  | 1933 | 87.0871 | 12.7344
|  | 1934 | 86.9744 | 12.8486
|  | 1935 | 86.8441 | 12.9587
|  | 1936 | 86.7394 | 13.0646
|  | 1937 | 86.6333 | 13.1694
|  | 1938 | 86.5299 | 13.2774
|  | 1939 | 86.426 | 13.3719
|  | 1940 | 86.3192 | 13.4711
|  | 1941 | 86.231 | 13.563
|  | 1942 | 86.1517 | 13.648
|  | 1943 | 86.0564 | 13.7302
|  | 1944 | 85.9907 | 13.8087
|  | 1945 | 85.9031 | 13.8742
|  | 1946 | 85.8657 | 13.9355
|  | 1947 | 85.8185 | 13.9939
|  | 1948 | 85.7509 | 14.0434
|  | 1949 | 85.6969 | 14.0831
|  | 1950 | 85.6398 | 14.117
|  | 1951 | 85.5634 | 14.1451
|  | 1952 | 85.6217 | 14.163
|  | 1953 | 85.6468 | 14.1751
|  | 1954 | 85.584 | 14.1788
|  | 1955 | 85.5123 | 14.1731
|  | 1956 | 85.601 | 14.1606
|  | 1957 | 85.6268 | 14.1416
|  | 1958 | 85.5965 | 14.1051
|  | 1959 | 85.7323 | 14.0869
|  | 1960 | 85.7313 | 14.0318
|  | 1961 | 85.7864 | 13.9812
|  | 1962 | 85.8315 | 13.9197
|  | 1963 | 85.9118 | 13.8544
|  | 1964 | 85.9828 | 13.7842
|  | 1965 | 86.0505 | 13.7018
|  | 1966 | 86.1546 | 13.6044
|  | 1967 | 86.2469 | 13.5196
|  | 1968 | 86.3345 | 13.425
|  | 1969 | 86.4117 | 13.3056
|  | 1970 | 86.5584 | 13.1994
|  | 1971 | 86.685 | 13.0944
|  | 1972 | 86.7841 | 12.9673
|  | 1973 | 86.9158 | 12.8319
|  | 1974 | 87.0396 | 12.7162
|  | 1975 | 87.1899 | 12.5911
|  | 1976 | 87.3139 | 12.4394
|  | 1977 | 87.421 | 12.314
|  | 1978 | 87.5733 | 12.1804
|  | 1979 | 87.7271 | 12.0273
|  | 1980 | 87.877 | 11.9005
|  | 1981 | 87.9773 | 11.7612
|  | 1982 | 88.1789 | 11.6201
|  | 1983 | 88.2709 | 11.4847
|  | 1984 | 88.4188 | 11.3504
|  | 1985 | 88.5499 | 11.209
|  | 1986 | 88.7098 | 11.0772
|  | 1987 | 88.8127 | 10.9584
|  | 1988 | 88.9305 | 10.8205
|  | 1989 | 89.0633 | 10.7039
|  | 1990 | 89.2289 | 10.5983
|  | 1991 | 89.3037 | 10.4742
|  | 1992 | 89.4231 | 10.3713
|  | 1993 | 89.5 | 10.2718
|  | 1994 | 89.6044 | 10.1772
|  | 1995 | 89.7039 | 10.087
|  | 1996 | 89.7661 | 10.0097
|  | 1997 | 89.8336 | 9.9325
|  | 1998 | 89.916 | 9.8644
|  | 1999 | 89.9915 | 9.8074
|  | 2000 | 90.0028 | 9.7423
|  | 2001 | 90.069 | 9.7149
|  | 2002 | 90.0605 | 9.6887
|  | 2003 | 90.0893 | 9.676
|  | 2004 | 90.1541 | 9.6709
|  | 2005 | 90.0794 | 9.6666
|  | 2006 | 90.0795 | 9.6814
|  | 2007 | 90.0621 | 9.7032
|  | 2008 | 90.045 | 9.7235
|  | 2009 | 90.0334 | 9.7634
|  | 2010 | 89.9627 | 9.8135
|  | 2011 | 89.9238 | 9.8635
|  | 2012 | 89.8438 | 9.9106
|  | 2013 | 89.7602 | 9.9859
|  | 2014 | 89.706 | 10.0644
|  | 2015 | 89.6785 | 10.1552
|  | 2016 | 89.4704 | 10.23
|  | 2017 | 89.3955 | 10.3342
|  | 2018 | 89.3143 | 10.436
|  | 2019 | 89.2221 | 10.5478
|  | 2020 | 89.0787 | 10.6611
|  | 2021 | 88.9636 | 10.7811
|  | 2022 | 88.8426 | 10.9039
|  | 2023 | 88.6996 | 11.0355
|  | 2024 | 88.5657 | 11.1654
|  | 2025 | 88.428 | 11.3019
|  | 2026 | 88.2798 | 11.4398
|  | 2027 | 88.125 | 11.5791
|  | 2028 | 88.0033 | 11.7244
|  | 2029 | 87.893 | 11.871
|  | 2030 | 87.646 | 12.0147
|  | 2031 | 87.5261 | 12.1615
|  | 2032 | 87.445 | 12.3078
|  | 2033 | 87.214 | 12.4469
|  | 2034 | 87.0922 | 12.5993
|  | 2035 | 86.9546 | 12.7398
|  | 2036 | 86.8548 | 12.8863
|  | 2037 | 86.6031 | 13.0198
|  | 2038 | 86.5148 | 13.1575
|  | 2039 | 86.4328 | 13.2942
|  | 2040 | 86.2448 | 13.4177
|  | 2041 | 86.0566 | 13.5424
|  | 2042 | 86.0221 | 13.668
|  | 2043 | 85.8668 | 13.7841
|  | 2044 | 85.7405 | 13.8925
|  | 2045 | 85.6131 | 14.0022
|  | 2046 | 85.5385 | 14.0988
|  | 2047 | 85.4558 | 14.1927
|  | 2048 | 85.3122 | 14.2831
|  | 2049 | 85.2504 | 14.3654
|  | 2050 | 85.1774 | 14.439
|  | 2051 | 85.0901 | 14.5061
|  | 2052 | 85.055 | 14.5687
|  | 2053 | 84.9845 | 14.6202
|  | 2054 | 84.9138 | 14.6661
|  | 2055 | 84.875 | 14.7071
|  | 2056 | 84.8402 | 14.7346
|  | 2057 | 84.7599 | 14.7495
|  | 2058 | 84.8718 | 14.7871
|  | 2059 | 84.7922 | 14.7862
|  | 2060 | 84.7848 | 14.7868
|  | 2061 | 84.7611 | 14.7644
|  | 2062 | 84.825 | 14.7807
|  | 2063 | 84.8077 | 14.7459
|  | 2064 | 84.8286 | 14.7167
|  | 2065 | 84.8817 | 14.6809
|  | 2066 | 84.9198 | 14.637
|  | 2067 | 84.9625 | 14.587
|  | 2068 | 85.0173 | 14.5291
|  | 2069 | 85.0535 | 14.4647
|  | 2070 | 85.1549 | 14.4021
|  | 2071 | 85.2366 | 14.3238
|  | 2072 | 85.2895 | 14.242
|  | 2073 | 85.3968 | 14.1619
|  | 2074 | 85.4744 | 14.0618
|  | 2075 | 85.5564 | 13.9649
|  | 2076 | 85.6932 | 13.8687
|  | 2077 | 85.8011 | 13.7607
|  | 2078 | 85.8782 | 13.6497
|  | 2079 | 85.977 | 13.5336
|  | 2080 | 86.1695 | 13.4251
|  | 2081 | 86.2386 | 13.2983
|  | 2082 | 86.298 | 13.1695
|  | 2083 | 86.566 | 13.0596
|  | 2084 | 86.6428 | 12.9313
|  | 2085 | 86.7594 | 12.7969
|  | 2086 | 86.8291 | 12.6577
|  | 2087 | 87.0799 | 12.5412
|  | 2088 | 87.135 | 12.4033
|  | 2089 | 87.2777 | 12.2714
|  | 2090 | 87.3896 | 12.1334
|  | 2091 | 87.558 | 12.0203
|  | 2092 | 87.67 | 11.8813
|  | 2093 | 87.7758 | 11.7439
|  | 2094 | 87.9248 | 11.6309
|  | 2095 | 88.0688 | 11.5047
|  | 2096 | 88.1656 | 11.3743
|  | 2097 | 88.2773 | 11.2583
|  | 2098 | 88.3935 | 11.1483
|  | 2099 | 88.545 | 11.0254
|  | 2100 | 88.6143 | 10.9148
|  | 2101 | 88.723 | 10.8198
|  | 2102 | 88.8248 | 10.7166
|  | 2103 | 88.9453 | 10.6076
|  | 2104 | 89.0191 | 10.522
|  | 2105 | 89.121 | 10.4409
|  | 2106 | 89.0974 | 10.3431
|  | 2107 | 89.3631 | 10.2724
|  | 2108 | 89.3561 | 10.2009
|  | 2109 | 89.418 | 10.1389
|  | 2110 | 89.4681 | 10.0732
|  | 2111 | 89.4186 | 10.0055
|  | 2112 | 89.6425 | 9.966
|  | 2113 | 89.6205 | 9.9198
|  | 2114 | 89.6496 | 9.8791
|  | 2115 | 89.6511 | 9.8445
|  | 2116 | 89.7154 | 9.8214
|  | 2117 | 89.7126 | 9.7968
|  | 2118 | 89.7206 | 9.7807
|  | 2119 | 89.7662 | 9.7739
|  | 2120 | 89.7404 | 9.7641
|  | 2121 | 89.7155 | 9.7623
|  | 2122 | 89.7411 | 9.7745
|  | 2123 | 89.7482 | 9.7827
|  | 2124 | 89.6592 | 9.7938
|  | 2125 | 89.6659 | 9.8182
|  | 2126 | 89.675 | 9.8505
|  | 2127 | 89.5715 | 9.8707
|  | 2128 | 89.5461 | 9.9075
|  | 2129 | 89.5838 | 9.9519
|  | 2130 | 89.4758 | 9.9906
|  | 2131 | 89.4147 | 10.0393
|  | 2132 | 89.308 | 10.0779
|  | 2133 | 89.3298 | 10.1405
|  | 2134 | 89.215 | 10.1944
|  | 2135 | 89.1512 | 10.2498
|  | 2136 | 89.0727 | 10.3055
|  | 2137 | 89.023 | 10.3724
|  | 2138 | 88.9322 | 10.4368
|  | 2139 | 88.8506 | 10.4915
|  | 2140 | 88.7716 | 10.5611
|  | 2141 | 88.6954 | 10.6284
|  | 2142 | 88.6244 | 10.6875
|  | 2143 | 88.5262 | 10.7577
|  | 2144 | 88.4362 | 10.8198
|  | 2145 | 88.3111 | 10.8864
|  | 2146 | 88.3162 | 10.9455
|  | 2147 | 88.2105 | 11.0103
|  | 2148 | 88.0922 | 11.0695
|  | 2149 | 87.9824 | 11.1347
|  | 2150 | 88.0058 | 11.1885
|  | 2151 | 87.8667 | 11.2422
|  | 2152 | 87.7568 | 11.2974
|  | 2153 | 87.7116 | 11.3492
|  | 2154 | 87.6324 | 11.3946
|  | 2155 | 87.7139 | 11.4442
|  | 2156 | 87.5419 | 11.484
|  | 2157 | 87.4901 | 11.522
|  | 2158 | 87.4056 | 11.5517
|  | 2159 | 87.3446 | 11.5866
|  | 2160 | 87.2984 | 11.6096
|  | 2161 | 87.2631 | 11.634
|  | 2162 | 87.2043 | 11.6504
|  | 2163 | 87.1737 | 11.6646
|  | 2164 | 87.1345 | 11.6722
|  | 2165 | 87.1 | 11.6763
|  | 2166 | 87.0913 | 11.6769
|  | 2167 | 87.0537 | 11.6697
|  | 2168 | 87.032 | 11.6592
|  | 2169 | 86.9993 | 11.645
|  | 2170 | 86.9794 | 11.6224
|  | 2171 | 86.9777 | 11.5973
|  | 2172 | 86.9623 | 11.567
|  | 2173 | 86.9478 | 11.5321
|  | 2174 | 86.9717 | 11.4955
|  | 2175 | 86.9492 | 11.4498
|  | 2176 | 86.9197 | 11.3997
|  | 2177 | 86.891 | 11.344
|  | 2178 | 86.8838 | 11.2823
|  | 2179 | 86.8997 | 11.2246
|  | 2180 | 86.9033 | 11.1514
|  | 2181 | 86.9153 | 11.0773
|  | 2182 | 86.9009 | 11.0016
|  | 2183 | 86.8843 | 10.9182
|  | 2184 | 86.8127 | 10.8331
|  | 2185 | 86.8585 | 10.7426
|  | 2186 | 86.7906 | 10.6531
|  | 2187 | 86.7306 | 10.551
|  | 2188 | 86.6726 | 10.4565
|  | 2189 | 86.6283 | 10.3576
|  | 2190 | 86.5618 | 10.2544
|  | 2191 | 86.4667 | 10.147
|  | 2192 | 86.3804 | 10.0391
|  | 2193 | 86.296 | 9.9293
|  | 2194 | 86.1975 | 9.8145
|  | 2195 | 86.0708 | 9.7046
|  | 2196 | 85.9657 | 9.5909
|  | 2197 | 85.8125 | 9.4717
|  | 2198 | 85.7142 | 9.3621
|  | 2199 | 85.5881 | 9.2388
|  | 2200 | 85.4588 | 9.1208
|  | 2201 | 85.3387 | 9.0058
|  | 2202 | 85.2224 | 8.8943
|  | 2203 | 85.125 | 8.7795
|  | 2204 | 85.0134 | 8.6697
|  | 2205 | 84.9681 | 8.5653
|  | 2206 | 84.8827 | 8.4561
|  | 2207 | 84.8564 | 8.3552
|  | 2208 | 84.8055 | 8.2619
|  | 2209 | 84.7996 | 8.1692
|  | 2210 | 84.7797 | 8.0792
|  | 2211 | 84.8006 | 7.9965
|  | 2212 | 84.8369 | 7.9155
|  | 2213 | 84.9242 | 7.8422
|  | 2214 | 84.9464 | 7.7734
|  | 2215 | 85.0156 | 7.7103
|  | 2216 | 85.0964 | 7.6493
|  | 2217 | 85.1998 | 7.5992
|  | 2218 | 85.2899 | 7.5491
|  | 2219 | 85.3954 | 7.5031
|  | 2220 | 85.4888 | 7.4663
|  | 2221 | 85.5928 | 7.433
|  | 2222 | 85.6902 | 7.404
|  | 2223 | 85.8023 | 7.3783
|  | 2224 | 85.8847 | 7.3574
|  | 2225 | 85.9717 | 7.3413
|  | 2226 | 86.0658 | 7.333
|  | 2227 | 86.1426 | 7.327
|  | 2228 | 86.2205 | 7.3258
|  | 2229 | 86.2565 | 7.3291
|  | 2230 | 86.3298 | 7.3375
|  | 2231 | 86.3823 | 7.3487
|  | 2232 | 86.4021 | 7.3645
|  | 2233 | 86.4396 | 7.384
|  | 2234 | 86.456 | 7.4107
|  | 2235 | 86.4782 | 7.4419
|  | 2236 | 86.4831 | 7.4712
|  | 2237 | 86.4939 | 7.5117
|  | 2238 | 86.489 | 7.5539
|  | 2239 | 86.4641 | 7.5976
|  | 2240 | 86.4467 | 7.6456
|  | 2241 | 86.4347 | 7.6979
|  | 2242 | 86.4291 | 7.7537
|  | 2243 | 86.3916 | 7.8111
|  | 2244 | 86.3513 | 7.875
|  | 2245 | 86.3379 | 7.9413
|  | 2246 | 86.3174 | 8.0084
|  | 2247 | 86.2846 | 8.082
|  | 2248 | 86.2472 | 8.1565
|  | 2249 | 86.2095 | 8.2355
|  | 2250 | 86.1876 | 8.3176
|  | 2251 | 86.1468 | 8.4035
|  | 2252 | 86.1004 | 8.4845
|  | 2253 | 86.0703 | 8.5731
|  | 2254 | 86.0458 | 8.6669
|  | 2255 | 86.0236 | 8.755
|  | 2256 | 85.9952 | 8.8497
|  | 2257 | 85.9569 | 8.9479
|  | 2258 | 85.9287 | 9.0381
|  | 2259 | 85.8976 | 9.1333
|  | 2260 | 85.8786 | 9.2313
|  | 2261 | 85.852 | 9.3281
|  | 2262 | 85.8188 | 9.4254
|  | 2263 | 85.7929 | 9.5301
|  | 2264 | 85.7769 | 9.6295
|  | 2265 | 85.7634 | 9.7274
|  | 2266 | 85.7444 | 9.8286
|  | 2267 | 85.7264 | 9.9285
|  | 2268 | 85.7026 | 10.024
|  | 2269 | 85.6791 | 10.1211
|  | 2270 | 85.684 | 10.2191
|  | 2271 | 85.663 | 10.3067
|  | 2272 | 85.6643 | 10.3951
|  | 2273 | 85.6424 | 10.4828
|  | 2274 | 85.6448 | 10.5621
|  | 2275 | 85.6487 | 10.6435
|  | 2276 | 85.6569 | 10.7193
|  | 2277 | 85.6326 | 10.7876
|  | 2278 | 85.6456 | 10.8527
|  | 2279 | 85.6573 | 10.9146
|  | 2280 | 85.6691 | 10.9721
|  | 2281 | 85.6676 | 11.0241
|  | 2282 | 85.6654 | 11.0716
|  | 2283 | 85.689 | 11.116
|  | 2284 | 85.719 | 11.1571
|  | 2285 | 85.7512 | 11.1943
|  | 2286 | 85.749 | 11.2283
|  | 2287 | 85.7927 | 11.2583
|  | 2288 | 85.817 | 11.284
|  | 2289 | 85.853 | 11.3061
|  | 2290 | 85.8652 | 11.3216
|  | 2291 | 85.8984 | 11.3373
|  | 2292 | 85.9502 | 11.3495
|  | 2293 | 85.9927 | 11.3546
|  | 2294 | 86.0369 | 11.3598
|  | 2295 | 86.0852 | 11.3568
|  | 2296 | 86.1115 | 11.3519
|  | 2297 | 86.1768 | 11.345
|  | 2298 | 86.2358 | 11.3321
|  | 2299 | 86.2738 | 11.3155
|  | 2300 | 86.3405 | 11.2988
|  | 2301 | 86.3947 | 11.2754
|  | 2302 | 86.4612 | 11.2513
|  | 2303 | 86.525 | 11.2238
|  | 2304 | 86.5912 | 11.1924
|  | 2305 | 86.6653 | 11.1575
|  | 2306 | 86.7287 | 11.1219
|  | 2307 | 86.81 | 11.0806
|  | 2308 | 86.8764 | 11.0391
|  | 2309 | 86.9528 | 10.9955
|  | 2310 | 87.0096 | 10.9497
|  | 2311 | 87.0958 | 10.9013
|  | 2312 | 87.1865 | 10.8537
|  | 2313 | 87.2607 | 10.7993
|  | 2314 | 87.3378 | 10.7454
|  | 2315 | 87.3996 | 10.6912
|  | 2316 | 87.4847 | 10.6355
|  | 2317 | 87.5586 | 10.5785
|  | 2318 | 87.6718 | 10.5231
|  | 2319 | 87.7215 | 10.4615
|  | 2320 | 87.7884 | 10.4029
|  | 2321 | 87.8587 | 10.34
|  | 2322 | 87.9665 | 10.2859
|  | 2323 | 88.008 | 10.2218
|  | 2324 | 88.0934 | 10.1656
|  | 2325 | 88.1583 | 10.1089
|  | 2326 | 88.2689 | 10.0523
|  | 2327 | 88.3728 | 9.9945
|  | 2328 | 88.3907 | 9.9381
|  | 2329 | 88.5378 | 9.8862
|  | 2330 | 88.6082 | 9.8373
|  | 2331 | 88.598 | 9.7786
|  | 2332 | 88.7512 | 9.7396
|  | 2333 | 88.7524 | 9.6868
|  | 2334 | 88.7446 | 9.6393
|  | 2335 | 88.9859 | 9.6128
|  | 2336 | 88.9191 | 9.562
|  | 2337 | 88.9755 | 9.526
|  | 2338 | 89.0054 | 9.491
|  | 2339 | 89.0535 | 9.4573
|  | 2340 | 89.0964 | 9.4318
|  | 2341 | 89.1334 | 9.4064
|  | 2342 | 89.1764 | 9.3835
|  | 2343 | 89.1844 | 9.3641
|  | 2344 | 89.198 | 9.3475
|  | 2345 | 89.2434 | 9.3368
|  | 2346 | 89.2666 | 9.3285
|  | 2347 | 89.261 | 9.3229
|  | 2348 | 89.2817 | 9.3226
|  | 2349 | 89.2859 | 9.3247
|  | 2350 | 89.2929 | 9.3307
|  | 2351 | 89.2984 | 9.3402
|  | 2352 | 89.2703 | 9.3533
|  | 2353 | 89.2655 | 9.3695
|  | 2354 | 89.2546 | 9.392
|  | 2355 | 89.2377 | 9.4175
|  | 2356 | 89.2218 | 9.4448
|  | 2357 | 89.1937 | 9.4758
|  | 2358 | 89.1456 | 9.513
|  | 2359 | 89.1104 | 9.5509
|  | 2360 | 89.1333 | 9.5942
|  | 2361 | 89.0505 | 9.643
|  | 2362 | 88.9467 | 9.6868
|  | 2363 | 88.9824 | 9.7414
|  | 2364 | 88.9082 | 9.8042
|  | 2365 | 88.7995 | 9.8566
|  | 2366 | 88.8337 | 9.9206
|  | 2367 | 88.7286 | 9.9895
|  | 2368 | 88.5818 | 10.048
|  | 2369 | 88.6305 | 10.1262
|  | 2370 | 88.5486 | 10.2018
|  | 2371 | 88.3922 | 10.2649
|  | 2372 | 88.3664 | 10.352
|  | 2373 | 88.2868 | 10.4293
|  | 2374 | 88.1898 | 10.5113
|  | 2375 | 88.1205 | 10.5929
|  | 2376 | 88.0492 | 10.6772
|  | 2377 | 87.9155 | 10.766
|  | 2378 | 87.8771 | 10.8535
|  | 2379 | 87.7299 | 10.9396
|  | 2380 | 87.7194 | 11.0333
|  | 2381 | 87.5487 | 11.1157
|  | 2382 | 87.5065 | 11.2107
|  | 2383 | 87.38 | 11.3016
|  | 2384 | 87.3034 | 11.3961
|  | 2385 | 87.1863 | 11.4843
|  | 2386 | 87.0987 | 11.5758
|  | 2387 | 86.9928 | 11.6684
|  | 2388 | 86.9164 | 11.7579
|  | 2389 | 86.7942 | 11.8503
|  | 2390 | 86.7122 | 11.9427
|  | 2391 | 86.6054 | 12.0288
|  | 2392 | 86.5026 | 12.1171
|  | 2393 | 86.4341 | 12.2045
|  | 2394 | 86.328 | 12.2879
|  | 2395 | 86.1913 | 12.3692
|  | 2396 | 86.117 | 12.4581
|  | 2397 | 86.0282 | 12.5354
|  | 2398 | 85.9517 | 12.615
|  | 2399 | 85.874 | 12.6955
|  | 2400 | 85.7483 | 12.763
|  | 2401 | 85.6751 | 12.8344
|  | 2402 | 85.6084 | 12.9126
|  | 2403 | 85.5121 | 12.9718
|  | 2404 | 85.4551 | 13.0387
|  | 2405 | 85.3433 | 13.0965
|  | 2406 | 85.2716 | 13.1566
|  | 2407 | 85.2303 | 13.2129
|  | 2408 | 85.1374 | 13.265
|  | 2409 | 85.0845 | 13.3153
|  | 2410 | 85.0001 | 13.3606
|  | 2411 | 84.9476 | 13.4015
|  | 2412 | 84.8905 | 13.4448
|  | 2413 | 84.8383 | 13.4793
|  | 2414 | 84.7822 | 13.5125
|  | 2415 | 84.7105 | 13.5437
|  | 2416 | 84.6875 | 13.5672
|  | 2417 | 84.64 | 13.593
|  | 2418 | 84.6074 | 13.6121
|  | 2419 | 84.5609 | 13.6263
|  | 2420 | 84.5172 | 13.6365
|  | 2421 | 84.5078 | 13.6463
|  | 2422 | 84.4815 | 13.6506
|  | 2423 | 84.4311 | 13.6514
|  | 2424 | 84.4236 | 13.6481
|  | 2425 | 84.3962 | 13.6417
|  | 2426 | 84.4068 | 13.6335
|  | 2427 | 84.4026 | 13.6203
|  | 2428 | 84.3783 | 13.6
|  | 2429 | 84.368 | 13.5793
|  | 2430 | 84.3727 | 13.5538
|  | 2431 | 84.3791 | 13.5257
|  | 2432 | 84.3703 | 13.4919
|  | 2433 | 84.3968 | 13.459
|  | 2434 | 84.4221 | 13.4206
|  | 2435 | 84.4428 | 13.3843
|  | 2436 | 84.4656 | 13.3341
|  | 2437 | 84.4721 | 13.29
|  | 2438 | 84.4719 | 13.2368
|  | 2439 | 84.5173 | 13.1846
|  | 2440 | 84.5232 | 13.1243
|  | 2441 | 84.5945 | 13.074
|  | 2442 | 84.6033 | 13.0082
|  | 2443 | 84.6368 | 12.9477
|  | 2444 | 84.6442 | 12.8772
|  | 2445 | 84.7325 | 12.8168
|  | 2446 | 84.7873 | 12.7445
|  | 2447 | 84.832 | 12.6741
|  | 2448 | 84.8825 | 12.6025
|  | 2449 | 84.9274 | 12.5255
|  | 2450 | 84.9944 | 12.448
|  | 2451 | 85.0696 | 12.3723
|  | 2452 | 85.0852 | 12.2866
|  | 2453 | 85.1793 | 12.2045
|  | 2454 | 85.2416 | 12.122
|  | 2455 | 85.279 | 12.0395
|  | 2456 | 85.3616 | 11.9499
|  | 2457 | 85.3751 | 11.8655
|  | 2458 | 85.4409 | 11.778
|  | 2459 | 85.5112 | 11.6934
|  | 2460 | 85.5794 | 11.6077
|  | 2461 | 85.6471 | 11.5203
|  | 2462 | 85.6852 | 11.431
|  | 2463 | 85.7607 | 11.3456
|  | 2464 | 85.8011 | 11.2606
|  | 2465 | 85.8664 | 11.173
|  | 2466 | 85.9137 | 11.0869
|  | 2467 | 85.9618 | 11.0031
|  | 2468 | 86.0115 | 10.9204
|  | 2469 | 86.0921 | 10.8386
|  | 2470 | 86.1517 | 10.7582
|  | 2471 | 86.1919 | 10.6749
|  | 2472 | 86.2298 | 10.5923
|  | 2473 | 86.2772 | 10.5175
|  | 2474 | 86.3339 | 10.4412
|  | 2475 | 86.3885 | 10.3647
|  | 2476 | 86.4153 | 10.2911
|  | 2477 | 86.4426 | 10.2183
|  | 2478 | 86.4956 | 10.1493
|  | 2479 | 86.546 | 10.0837
|  | 2480 | 86.5594 | 10.016
|  | 2481 | 86.6018 | 9.9523
|  | 2482 | 86.631 | 9.8909
|  | 2483 | 86.6582 | 9.8343
|  | 2484 | 86.6904 | 9.7771
|  | 2485 | 86.6766 | 9.7211
|  | 2486 | 86.704 | 9.6723
|  | 2487 | 86.7103 | 9.6212
|  | 2488 | 86.7201 | 9.5789
|  | 2489 | 86.7357 | 9.5373
|  | 2490 | 86.7263 | 9.4949
|  | 2491 | 86.7257 | 9.4578
|  | 2492 | 86.72 | 9.4243
|  | 2493 | 86.7194 | 9.3948
|  | 2494 | 86.7131 | 9.3671
|  | 2495 | 86.6824 | 9.3423
|  | 2496 | 86.6618 | 9.3218
|  | 2497 | 86.6348 | 9.303
|  | 2498 | 86.6269 | 9.2878
|  | 2499 | 86.5948 | 9.275
|  | 2500 | 86.5534 | 9.2571

## S-Polarized
S-Polarized Performance of 950 nm Longpass Dichroic Mirror
|  | Wavelength (nm) | % Transmission | % Reflectance
|  | 250 | 0.43678 | 4.6778
|  | 251 | 0.384 | 3.7355
|  | 252 | 0.95356 | 2.4512
|  | 253 | 0.82312 | 1.4368
Product Raw Data |  | 254 | 1.1109 | 1.0936
Longpass Dichroic Mirror, 950 nm Cut-On |  | 255 | 0.32981 | 0.96787
|  | 256 | 0.45603 | 0.45343
Item # | DMLP950T, DMLP950, DMLP950L, DMLP950R | 257 | 0.89401 | 0.37347
|  | 258 | 0.12387 | 0.18191
|  | 259 | 0.0088207 | 0.70343
|  | 260 | 0.71588 | 0.27133
DISCLAIMER: The data presented here are typical. Slight variations in performance data will occur from lot to lot. Please contact Technical Support with any questions regarding the use or reliability of this data. This data may be used in publications. However, please cite Thorlabs as the source. |  | 261 | 0.4582 | 0.76702
|  | 262 | 0.57577 | 0.71106
|  | 263 | 0.74276 | 0.60066
|  | 264 | 0.68215 | 1.519
|  | 265 | 1.3673 | 1.5659
|  | 266 | 0.37728 | 2.6159
|  | 267 | 1.2946 | 3.9481
|  | 268 | 0.16459 | 5.7878
|  | 269 | 0.29384 | 9.3155
Additional Information: |  | 270 | 0.6793 | 12.4943
Measurements were made at a 45° incident angle on the DMLP950. Due to differing substrate thicknesses, the transmission may be different for other optics with the same dichroic coating. |  | 271 | 0.39093 | 16.9572
|  | 272 | 0.76928 | 21.2059
|  | 273 | 1.4015 | 24.967
|  | 274 | 1.2713 | 29.0683
|  | 275 | 0.61713 | 31.0734
|  | 276 | 0.054521 | 32.9127
|  | 277 | 0.30617 | 33.5012
|  | 278 | 0.9738 | 32.2825
|  | 279 | 0.22637 | 30.4522
|  | 280 | 0.77527 | 27.0138
|  | 281 | 1.301 | 22.8052
|  | 282 | 1.2294 | 17.6555
|  | 283 | 0.43178 | 14.2846
|  | 284 | 0.54838 | 14.8472
|  | 285 | 1.1291 | 17.5263
|  | 286 | 0.7085 | 26.0006
|  | 287 | 1.1658 | 35.8084
|  | 288 | 0.54458 | 46.8309
|  | 289 | 0.89401 | 57.4503
|  | 290 | 0.68362 | 65.6746
|  | 291 | 0.76656 | 71.6244
|  | 292 | 0.57809 | 75.5977
|  | 293 | 0.94272 | 76.0188
|  | 294 | 0.99615 | 74.4219
|  | 295 | 0.6772 | 70.6507
|  | 296 | 1.5823 | 66.9094
|  | 297 | 0.79136 | 64.3674
|  | 298 | 1.03 | 62.1324
|  | 299 | 1.2338 | 62.174
|  | 300 | 0.84333 | 63.3772
|  | 301 | 0.85027 | 65.3061
|  | 302 | 1.1082 | 68.0688
|  | 303 | 0.18746 | 71.289
|  | 304 | 0.97908 | 75.8549
|  | 305 | 0.50362 | 79.7326
|  | 306 | 1.1444 | 83.7003
|  | 307 | 0.13394 | 86.4737
|  | 308 | 0.9262 | 88.39
|  | 309 | 1.8647 | 89.9998
|  | 310 | 1.2081 | 88.3061
|  | 311 | 2.2111 | 86.1095
|  | 312 | 1.093 | 83.4026
|  | 313 | 0.46217 | 81.4761
|  | 314 | 1.4351 | 80.6903
|  | 315 | 0.23624 | 80.7672
|  | 316 | 1.843 | 82.2386
|  | 317 | 1.8365 | 83.5467
|  | 318 | 0.1848 | 82.892
|  | 319 | 0.83633 | 80.7406
|  | 320 | 1.8285 | 77.1188
|  | 321 | 2.9518 | 73.4895
|  | 322 | 4.5365 | 71.5328
|  | 323 | 6.1053 | 71.2015
|  | 324 | 6.245 | 74.1288
|  | 325 | 5.369 | 78.9426
|  | 326 | 4.8943 | 83.4115
|  | 327 | 4.1222 | 87.2074
|  | 328 | 3.9213 | 87.8824
|  | 329 | 4.1019 | 87.7194
|  | 330 | 4.4403 | 87.7072
|  | 331 | 4.6867 | 87.0489
|  | 332 | 4.4819 | 89.2731
|  | 333 | 4.6102 | 90.6236
|  | 334 | 3.8432 | 91.679
|  | 335 | 5.2249 | 91.3787
|  | 336 | 6.7161 | 88.8786
|  | 337 | 9.9213 | 85.4916
|  | 338 | 13.1616 | 81.4706
|  | 339 | 16.131 | 78.2987
|  | 340 | 17.8731 | 75.2583
|  | 341 | 19.5409 | 74.4409
|  | 342 | 19.6909 | 75.1966
|  | 343 | 18.2616 | 76.9252
|  | 344 | 16.3585 | 79.4972
|  | 345 | 15.0332 | 81.4343
|  | 346 | 15.1027 | 81.6102
|  | 347 | 17.2444 | 79.6934
|  | 348 | 20.8583 | 75.3138
|  | 349 | 25.9292 | 70.0468
|  | 350 | 29.1598 | 65.8829
|  | 351 | 30.7054 | 63.6631
|  | 352 | 31.0017 | 63.253
|  | 353 | 29.4337 | 65.1537
|  | 354 | 27.2346 | 67.3937
|  | 355 | 24.7392 | 70.5062
|  | 356 | 22.5215 | 73.9256
|  | 357 | 19.4346 | 77.1941
|  | 358 | 16.2645 | 80.6316
|  | 359 | 14.2529 | 83.2939
|  | 360 | 12.1113 | 85.4337
|  | 361 | 10.9863 | 87.0275
|  | 362 | 9.9387 | 87.8924
|  | 363 | 9.4285 | 88.7921
|  | 364 | 9.04 | 88.9211
|  | 365 | 8.8062 | 88.6441
|  | 366 | 9.4331 | 88.2142
|  | 367 | 9.6009 | 87.3854
|  | 368 | 9.9302 | 87.3811
|  | 369 | 9.5646 | 87.6016
|  | 370 | 8.3898 | 89.0199
|  | 371 | 6.7944 | 91.1368
|  | 372 | 4.5709 | 93.7405
|  | 373 | 2.5761 | 96.1858
|  | 374 | 1.4514 | 97.8375
|  | 375 | 0.64333 | 98.7947
|  | 376 | 0.42001 | 98.9194
|  | 377 | 0.74667 | 98.8196
|  | 378 | 0.6337 | 98.8492
|  | 379 | 0.7203 | 98.7022
|  | 380 | 0.61521 | 98.758
|  | 381 | 0.60867 | 98.8372
|  | 382 | 0.28259 | 99.2528
|  | 383 | 0.13456 | 99.5423
|  | 384 | 0.067706 | 99.6579
|  | 385 | 0.18323 | 99.8276
|  | 386 | 0.138 | 99.7129
|  | 387 | 0.14795 | 99.8388
|  | 388 | 0.041869 | 99.8937
|  | 389 | 0.063904 | 99.8504
|  | 390 | 0.14389 | 99.999
|  | 391 | 0.057112 | 99.8636
|  | 392 | 0.26562 | 99.8234
|  | 393 | 0.18369 | 99.9076
|  | 394 | 0.16827 | 99.8369
|  | 395 | 0.11661 | 99.9662
|  | 396 | 0.085984 | 99.9549
|  | 397 | 0.19987 | 99.9196
|  | 398 | 0.063313 | 99.9298
|  | 399 | 0.039239 | 99.9449
|  | 400 | 0.062258 | 99.922
|  | 401 | 0.08154 | 99.8486
|  | 402 | 0.082307 | 99.9032
|  | 403 | 0.003022 | 99.9123
|  | 404 | 0.18892 | 99.9156
|  | 405 | 0.11712 | 99.9584
|  | 406 | 0.026265 | 99.9328
|  | 407 | 0.047446 | 99.9693
|  | 408 | 0.055513 | 99.9122
|  | 409 | 0.10214 | 99.9808
|  | 410 | 0.11328 | 99.9569
|  | 411 | 0.025227 | 99.9054
|  | 412 | 0.049151 | 99.9704
|  | 413 | 0.12864 | 99.9044
|  | 414 | 0.071814 | 99.957
|  | 415 | 0.075704 | 99.9613
|  | 416 | 0.020404 | 99.901
|  | 417 | 0.10948 | 99.9794
|  | 418 | 0.00093224 | 99.9088
|  | 419 | 0.059433 | 99.9234
|  | 420 | 0.096937 | 99.9325
|  | 421 | 0.089779 | 99.9244
|  | 422 | 0.080494 | 99.9478
|  | 423 | 0.061854 | 99.9434
|  | 424 | 0.088376 | 99.8717
|  | 425 | 0.0099651 | 99.9146
|  | 426 | 0.059388 | 99.9461
|  | 427 | 0.049432 | 99.9736
|  | 428 | 0.033993 | 99.8772
|  | 429 | 0.077848 | 99.9231
|  | 430 | 0.01497 | 99.9106
|  | 431 | 0.03248 | 99.9198
|  | 432 | 0.0388 | 99.8888
|  | 433 | 0.037409 | 99.8951
|  | 434 | 0.057703 | 99.9372
|  | 435 | 0.04991 | 99.9033
|  | 436 | 0.05084 | 99.9175
|  | 437 | 0.054836 | 99.9295
|  | 438 | 0.032746 | 99.8931
|  | 439 | 0.040695 | 99.895
|  | 440 | 0.073494 | 99.8959
|  | 441 | 0.072282 | 99.8994
|  | 442 | 0.06493 | 99.9343
|  | 443 | 0.030032 | 99.8942
|  | 444 | 0.043229 | 99.9043
|  | 445 | 0.043354 | 99.8988
|  | 446 | 0.068314 | 99.8981
|  | 447 | 0.022434 | 99.9153
|  | 448 | 0.010688 | 99.8984
|  | 449 | 0.079921 | 99.9031
|  | 450 | 0.04042 | 99.8953
|  | 451 | 0.069357 | 99.8886
|  | 452 | 0.05554 | 99.9463
|  | 453 | 0.028455 | 99.8871
|  | 454 | 0.049301 | 99.8812
|  | 455 | 0.019659 | 99.8866
|  | 456 | 0.068645 | 99.9122
|  | 457 | 0.030039 | 99.9076
|  | 458 | 0.026463 | 99.8976
|  | 459 | 0.020398 | 99.8862
|  | 460 | 0.059858 | 99.8636
|  | 461 | 0.069365 | 99.879
|  | 462 | 0.0458 | 99.8524
|  | 463 | 0.05837 | 99.8298
|  | 464 | 0.056566 | 99.8257
|  | 465 | 0.0056543 | 99.8137
|  | 466 | 0.038404 | 99.7874
|  | 467 | 0.054856 | 99.7666
|  | 468 | 0.041062 | 99.7095
|  | 469 | 0.0086998 | 99.7213
|  | 470 | 0.037292 | 99.6966
|  | 471 | 0.060737 | 99.7006
|  | 472 | 0.021008 | 99.6776
|  | 473 | 0.062614 | 99.7051
|  | 474 | 0.027609 | 99.7429
|  | 475 | 0.021426 | 99.7611
|  | 476 | 0.042679 | 99.7875
|  | 477 | 0.006427 | 99.8001
|  | 478 | 0.048898 | 99.8128
|  | 479 | 0.026439 | 99.8216
|  | 480 | 0.024646 | 99.8461
|  | 481 | 0.014288 | 99.8422
|  | 482 | 0.013254 | 99.857
|  | 483 | 0.036555 | 99.8347
|  | 484 | 0.026611 | 99.8548
|  | 485 | 0.038675 | 99.8624
|  | 486 | 0.017477 | 99.8556
|  | 487 | 0.017661 | 99.8389
|  | 488 | 0.037768 | 99.8513
|  | 489 | 0.0030047 | 99.8496
|  | 490 | 0.025937 | 99.8428
|  | 491 | 0.017649 | 99.8454
|  | 492 | 0.026288 | 99.8263
|  | 493 | 0.035571 | 99.8113
|  | 494 | 0.026712 | 99.8069
|  | 495 | 0.033242 | 99.8053
|  | 496 | 0.034444 | 99.7725
|  | 497 | 0.012921 | 99.7491
|  | 498 | 0.028434 | 99.7467
|  | 499 | 0.0064773 | 99.6864
|  | 500 | 0.03983 | 99.6367
|  | 501 | 0.019721 | 99.599
|  | 502 | 0.012664 | 99.5647
|  | 503 | 0.026508 | 99.565
|  | 504 | 0.03005 | 99.5779
|  | 505 | 0.019599 | 99.6232
|  | 506 | 0.0056774 | 99.6661
|  | 507 | 0.017482 | 99.7177
|  | 508 | 0.025691 | 99.766
|  | 509 | 0.015665 | 99.7846
|  | 510 | 0.035341 | 99.8099
|  | 511 | 0.014259 | 99.8246
|  | 512 | 0.021196 | 99.8152
|  | 513 | 0.021269 | 99.832
|  | 514 | 0.0058538 | 99.8027
|  | 515 | 0.015611 | 99.7996
|  | 516 | 0.023545 | 99.8005
|  | 517 | 0.02798 | 99.7963
|  | 518 | 0.023259 | 99.8184
|  | 519 | 0.019915 | 99.7805
|  | 520 | 0.028186 | 99.7471
|  | 521 | 0.00013016 | 99.7308
|  | 522 | 0.025335 | 99.734
|  | 523 | 0.02854 | 99.6882
|  | 524 | 0.020967 | 99.6281
|  | 525 | 0.024996 | 99.5961
|  | 526 | 0.028268 | 99.5624
|  | 527 | 0.016091 | 99.5267
|  | 528 | 0.022837 | 99.5347
|  | 529 | 0.031586 | 99.5058
|  | 530 | 0.013328 | 99.5376
|  | 531 | 0.011205 | 99.5659
|  | 532 | 0.031139 | 99.6379
|  | 533 | 0.02908 | 99.6685
|  | 534 | 0.0093986 | 99.7022
|  | 535 | 0.020029 | 99.7386
|  | 536 | 0.009591 | 99.7354
|  | 537 | 0.0396 | 99.7703
|  | 538 | 0.0087935 | 99.7751
|  | 539 | 0.017491 | 99.7799
|  | 540 | 0.017317 | 99.778
|  | 541 | 0.0090756 | 99.7763
|  | 542 | 0.036836 | 99.7816
|  | 543 | 0.018038 | 99.759
|  | 544 | 0.014386 | 99.7437
|  | 545 | 0.014129 | 99.7436
|  | 546 | 0.032584 | 99.7417
|  | 547 | 0.027414 | 99.7494
|  | 548 | 0.029343 | 99.7333
|  | 549 | 0.040318 | 99.7274
|  | 550 | 0.015356 | 99.7243
|  | 551 | 0.0075626 | 99.703
|  | 552 | 0.019447 | 99.7045
|  | 553 | 0.01049 | 99.7068
|  | 554 | 0.02259 | 99.6889
|  | 555 | 0.019407 | 99.6845
|  | 556 | 0.0064567 | 99.6485
|  | 557 | 0.021258 | 99.6396
|  | 558 | 0.021331 | 99.5738
|  | 559 | 0.03091 | 99.545
|  | 560 | 0.0036803 | 99.5192
|  | 561 | 0.01663 | 99.5089
|  | 562 | 0.025342 | 99.4824
|  | 563 | 0.016663 | 99.4947
|  | 564 | 0.023818 | 99.5116
|  | 565 | 0.0078402 | 99.5538
|  | 566 | 0.02156 | 99.5823
|  | 567 | 0.0033956 | 99.6273
|  | 568 | 0.013221 | 99.6372
|  | 569 | 0.011677 | 99.6678
|  | 570 | 0.01342 | 99.6496
|  | 571 | 0.017973 | 99.6411
|  | 572 | 0.014146 | 99.636
|  | 573 | 0.035724 | 99.6439
|  | 574 | 0.022854 | 99.6126
|  | 575 | 0.01129 | 99.6001
|  | 576 | 0.024513 | 99.5985
|  | 577 | 0.023279 | 99.5242
|  | 578 | 0.025152 | 99.498
|  | 579 | 0.021035 | 99.4826
|  | 580 | 0.026632 | 99.4588
|  | 581 | 0.021744 | 99.4466
|  | 582 | 0.018386 | 99.4319
|  | 583 | 0.027125 | 99.4402
|  | 584 | 0.027707 | 99.4632
|  | 585 | 0.026365 | 99.4858
|  | 586 | 0.018966 | 99.5072
|  | 587 | 0.015592 | 99.4974
|  | 588 | 0.022703 | 99.5588
|  | 589 | 0.02167 | 99.5642
|  | 590 | 0.021504 | 99.5546
|  | 591 | 0.013402 | 99.5764
|  | 592 | 0.013202 | 99.5621
|  | 593 | 0.027717 | 99.5572
|  | 594 | 0.012439 | 99.5719
|  | 595 | 0.0072251 | 99.5644
|  | 596 | 0.016367 | 99.5414
|  | 597 | 0.020349 | 99.5354
|  | 598 | 0.027182 | 99.5428
|  | 599 | 0.011839 | 99.516
|  | 600 | 0.019325 | 99.4937
|  | 601 | 0.011628 | 99.4607
|  | 602 | 0.011997 | 99.4428
|  | 603 | 0.015558 | 99.4602
|  | 604 | 0.0024402 | 99.4355
|  | 605 | 0.014513 | 99.4398
|  | 606 | 0.010505 | 99.4362
|  | 607 | 0.012699 | 99.4477
|  | 608 | 0.017765 | 99.4719
|  | 609 | 0.0076889 | 99.47
|  | 610 | 0.029975 | 99.4917
|  | 611 | 0.007588 | 99.4892
|  | 612 | 0.0067594 | 99.5059
|  | 613 | 0.026185 | 99.5309
|  | 614 | 0.01211 | 99.5121
|  | 615 | 0.022275 | 99.5174
|  | 616 | 0.013626 | 99.5117
|  | 617 | 0.016607 | 99.5322
|  | 618 | 0.0094726 | 99.547
|  | 619 | 0.0048999 | 99.5389
|  | 620 | 0.011546 | 99.527
|  | 621 | 0.0059198 | 99.5602
|  | 622 | 0.013122 | 99.5499
|  | 623 | 0.013937 | 99.5767
|  | 624 | 0.0043257 | 99.5601
|  | 625 | 0.012628 | 99.557
|  | 626 | 0.010786 | 99.5631
|  | 627 | 0.025674 | 99.5379
|  | 628 | 0.015152 | 99.5104
|  | 629 | 0.01915 | 99.4821
|  | 630 | 0.024121 | 99.4373
|  | 631 | 0.017811 | 99.4266
|  | 632 | 0.020006 | 99.4091
|  | 633 | 0.028379 | 99.3918
|  | 634 | 0.026884 | 99.4039
|  | 635 | 0.046052 | 99.4182
|  | 636 | 0.020296 | 99.4165
|  | 637 | 0.031983 | 99.4845
|  | 638 | 0.013559 | 99.503
|  | 639 | 0.017085 | 99.5304
|  | 640 | 0.016306 | 99.5682
|  | 641 | 0.012274 | 99.5672
|  | 642 | 0.021461 | 99.5774
|  | 643 | 0.017308 | 99.5765
|  | 644 | 0.04406 | 99.5734
|  | 645 | 0.014607 | 99.5788
|  | 646 | 0.019799 | 99.5776
|  | 647 | 0.030051 | 99.5896
|  | 648 | 0.011118 | 99.5481
|  | 649 | 0.032401 | 99.527
|  | 650 | 0.028395 | 99.5251
|  | 651 | 0.02609 | 99.519
|  | 652 | 0.016137 | 99.4765
|  | 653 | 0.022436 | 99.4799
|  | 654 | 0.025218 | 99.4621
|  | 655 | 0.032787 | 99.4786
|  | 656 | 0.026553 | 99.4509
|  | 657 | 0.023227 | 99.4861
|  | 658 | 0.010684 | 99.4557
|  | 659 | 0.031453 | 99.4667
|  | 660 | 0.020973 | 99.4875
|  | 661 | 0.026522 | 99.5088
|  | 662 | 0.038705 | 99.5234
|  | 663 | 0.01894 | 99.5209
|  | 664 | 0.017437 | 99.5479
|  | 665 | 0.021924 | 99.5729
|  | 666 | 0.03353 | 99.5826
|  | 667 | 0.037914 | 99.5851
|  | 668 | 0.01574 | 99.5746
|  | 669 | 0.03117 | 99.6028
|  | 670 | 0.025064 | 99.6045
|  | 671 | 0.023077 | 99.6207
|  | 672 | 0.043927 | 99.6266
|  | 673 | 0.024278 | 99.6273
|  | 674 | 0.039961 | 99.641
|  | 675 | 0.035465 | 99.6289
|  | 676 | 0.029149 | 99.6341
|  | 677 | 0.022856 | 99.6268
|  | 678 | 0.0069335 | 99.6288
|  | 679 | 0.026998 | 99.6245
|  | 680 | 0.032386 | 99.6122
|  | 681 | 0.01347 | 99.5826
|  | 682 | 0.025929 | 99.6102
|  | 683 | 0.025975 | 99.5961
|  | 684 | 0.025786 | 99.6119
|  | 685 | 0.02068 | 99.6059
|  | 686 | 0.0076499 | 99.6007
|  | 687 | 0.01589 | 99.6009
|  | 688 | 0.029798 | 99.6071
|  | 689 | 0.0051447 | 99.6037
|  | 690 | 0.0061534 | 99.6331
|  | 691 | 0.016159 | 99.6119
|  | 692 | 0.02607 | 99.6021
|  | 693 | 0.029969 | 99.6191
|  | 694 | 0.037507 | 99.6172
|  | 695 | 0.0031799 | 99.6018
|  | 696 | 0.019097 | 99.5864
|  | 697 | 0.015559 | 99.5872
|  | 698 | 0.032666 | 99.5887
|  | 699 | 0.014369 | 99.6237
|  | 700 | 0.032763 | 99.6004
|  | 701 | 0.025505 | 99.6062
|  | 702 | 0.024837 | 99.639
|  | 703 | 0.01494 | 99.6335
|  | 704 | 0.023593 | 99.6704
|  | 705 | 0.0055188 | 99.6483
|  | 706 | 0.02042 | 99.6487
|  | 707 | 0.0055694 | 99.6636
|  | 708 | 0.014599 | 99.6641
|  | 709 | 0.03402 | 99.6777
|  | 710 | 0.00035054 | 99.6164
|  | 711 | 0.027313 | 99.6149
|  | 712 | 0.016625 | 99.6277
|  | 713 | 0.01803 | 99.6042
|  | 714 | 0.033817 | 99.6035
|  | 715 | 0.033871 | 99.5858
|  | 716 | 0.028466 | 99.5805
|  | 717 | 0.02575 | 99.5943
|  | 718 | 0.030872 | 99.5929
|  | 719 | 0.01577 | 99.6296
|  | 720 | 0.00033859 | 99.5552
|  | 721 | 0.0036803 | 99.5645
|  | 722 | 0.0032864 | 99.5524
|  | 723 | 0.00061549 | 99.5577
|  | 724 | 0.003694 | 99.5785
|  | 725 | 0.0038298 | 99.5502
|  | 726 | 0.0017423 | 99.5741
|  | 727 | 0.011178 | 99.5278
|  | 728 | 0.0032118 | 99.5599
|  | 729 | 0.00090896 | 99.5317
|  | 730 | 0.005734 | 99.5426
|  | 731 | 0.0095739 | 99.5226
|  | 732 | 0.0076372 | 99.5319
|  | 733 | 0.010283 | 99.5106
|  | 734 | 0.009563 | 99.5091
|  | 735 | 0.008086 | 99.5192
|  | 736 | 0.0056309 | 99.526
|  | 737 | 0.0048181 | 99.5109
|  | 738 | 0.00050071 | 99.5155
|  | 739 | 0.0037345 | 99.5157
|  | 740 | 0.0043369 | 99.5276
|  | 741 | 0.0048119 | 99.5108
|  | 742 | 0.00065863 | 99.4929
|  | 743 | 0.0021428 | 99.4984
|  | 744 | 0.0053202 | 99.5023
|  | 745 | 0.0077169 | 99.5283
|  | 746 | 0.0030068 | 99.4739
|  | 747 | 0.0029085 | 99.4875
|  | 748 | 0.0015362 | 99.5223
|  | 749 | 0.0072865 | 99.5483
|  | 750 | 0.0050721 | 99.5334
|  | 751 | 0.003028 | 99.5724
|  | 752 | 0.0045401 | 99.5846
|  | 753 | 0.0082147 | 99.5995
|  | 754 | 0.0059656 | 99.6178
|  | 755 | 0.0022089 | 99.6437
|  | 756 | 0.0047411 | 99.6135
|  | 757 | 0.00651 | 99.6242
|  | 758 | 0.0086116 | 99.6285
|  | 759 | 0.0034694 | 99.6271
|  | 760 | 0.0045429 | 99.6389
|  | 761 | 0.0043698 | 99.6378
|  | 762 | 0.0040313 | 99.6225
|  | 763 | 0.0040837 | 99.6292
|  | 764 | 0.0030271 | 99.6403
|  | 765 | 0.0074395 | 99.6375
|  | 766 | 0.0049075 | 99.6124
|  | 767 | 0.00091261 | 99.6076
|  | 768 | 0.0047615 | 99.6014
|  | 769 | 0.0032129 | 99.6041
|  | 770 | 0.0055761 | 99.5934
|  | 771 | 0.0056259 | 99.5676
|  | 772 | 0.0029333 | 99.5698
|  | 773 | 0.0041028 | 99.5852
|  | 774 | 0.0038313 | 99.5559
|  | 775 | 0.0063198 | 99.5434
|  | 776 | 0.0015028 | 99.5491
|  | 777 | 0.0042438 | 99.5458
|  | 778 | 0.0043106 | 99.5504
|  | 779 | 0.0037738 | 99.5322
|  | 780 | 0.0044659 | 99.5055
|  | 781 | 0.0027312 | 99.5263
|  | 782 | 0.00023824 | 99.5245
|  | 783 | 0.0011172 | 99.5135
|  | 784 | 0.0037107 | 99.5146
|  | 785 | 0.0059813 | 99.5217
|  | 786 | 0.0038944 | 99.5237
|  | 787 | 0.003506 | 99.537
|  | 788 | 0.0033047 | 99.5571
|  | 789 | 0.00098523 | 99.5794
|  | 790 | 0.006358 | 99.5495
|  | 791 | 0.0025353 | 99.5695
|  | 792 | 0.0026302 | 99.6001
|  | 793 | 0.0057512 | 99.6033
|  | 794 | 0.0074099 | 99.5951
|  | 795 | 0.0035904 | 99.5834
|  | 796 | 0.00072858 | 99.5927
|  | 797 | 0.0018886 | 99.5826
|  | 798 | 0.0053609 | 99.5863
|  | 799 | 0.0036399 | 99.5843
|  | 800 | 0.00014715 | 99.5603
|  | 801 | 0.0044855 | 99.5515
|  | 802 | 0.0025773 | 99.5664
|  | 803 | 0.0034627 | 99.5789
|  | 804 | 0.0060343 | 99.5608
|  | 805 | 0.0037947 | 99.5559
|  | 806 | 0.0054203 | 99.5554
|  | 807 | 0.001135 | 99.5914
|  | 808 | 0.0065519 | 99.5948
|  | 809 | 0.0019357 | 99.5802
|  | 810 | 0.0015365 | 99.5543
|  | 811 | 0.0012597 | 99.6001
|  | 812 | 0.0030071 | 99.585
|  | 813 | 0.0041041 | 99.5753
|  | 814 | 0.0047981 | 99.5859
|  | 815 | 0.00091654 | 99.5696
|  | 816 | 0.0026799 | 99.5636
|  | 817 | 0.0038827 | 99.5677
|  | 818 | 0.0046356 | 99.5698
|  | 819 | 0.0032397 | 99.5661
|  | 820 | 0.003666 | 99.5702
|  | 821 | 0.0026398 | 99.5737
|  | 822 | 0.0026694 | 99.581
|  | 823 | 0.0025562 | 99.5838
|  | 824 | 0.0031051 | 99.5866
|  | 825 | 0.001889 | 99.5751
|  | 826 | 0.003575 | 99.5749
|  | 827 | 0.0012997 | 99.5757
|  | 828 | 0.002477 | 99.5467
|  | 829 | 0.0015035 | 99.5477
|  | 830 | 2.8226e-05 | 99.5539
|  | 831 | 0.004642 | 99.5495
|  | 832 | 0.0004993 | 99.5538
|  | 833 | 0.0017941 | 99.5293
|  | 834 | 0.0021605 | 99.5189
|  | 835 | 0.0017533 | 99.5271
|  | 836 | 0.00034861 | 99.5376
|  | 837 | 0.0011634 | 99.5523
|  | 838 | 0.0043402 | 99.5334
|  | 839 | 0.0012739 | 99.5428
|  | 840 | 0.0037888 | 99.5562
|  | 841 | 0.003549 | 99.5947
|  | 842 | 0.00095066 | 99.5805
|  | 843 | 0.002043 | 99.5812
|  | 844 | 0.0022571 | 99.581
|  | 845 | 0.0030045 | 99.5883
|  | 846 | 0.0013534 | 99.5903
|  | 847 | 0.00039239 | 99.5608
|  | 848 | 0.0015525 | 99.5829
|  | 849 | 0.0017606 | 99.5634
|  | 850 | 0.0028171 | 99.5806
|  | 851 | 0.0013858 | 99.5646
|  | 852 | 0.0027466 | 99.5576
|  | 853 | 7.1292e-05 | 99.5751
|  | 854 | 0.0044998 | 99.5606
|  | 855 | 0.0014763 | 99.5583
|  | 856 | 0.0011472 | 99.5791
|  | 857 | 0.0028495 | 99.554
|  | 858 | 0.0021443 | 99.5426
|  | 859 | 0.0033059 | 99.5651
|  | 860 | 0.0010314 | 99.5953
|  | 861 | 0.0034764 | 99.57
|  | 862 | 0.0053092 | 99.5624
|  | 863 | 0.0026592 | 99.5486
|  | 864 | 0.0040027 | 99.5811
|  | 865 | 0.00256 | 99.5859
|  | 866 | 0.0059617 | 99.5892
|  | 867 | 0.006206 | 99.5621
|  | 868 | 0.0071339 | 99.5748
|  | 869 | 0.01127 | 99.5655
|  | 870 | 0.010562 | 99.5676
|  | 871 | 0.013477 | 99.5444
|  | 872 | 0.013925 | 99.5478
|  | 873 | 0.014834 | 99.5612
|  | 874 | 0.017081 | 99.5723
|  | 875 | 0.0164 | 99.5749
|  | 876 | 0.017639 | 99.5558
|  | 877 | 0.016942 | 99.5651
|  | 878 | 0.018723 | 99.5334
|  | 879 | 0.017292 | 99.5588
|  | 880 | 0.014684 | 99.5657
|  | 881 | 0.013767 | 99.5609
|  | 882 | 0.012181 | 99.5425
|  | 883 | 0.010985 | 99.5566
|  | 884 | 0.011328 | 99.573
|  | 885 | 0.010802 | 99.5529
|  | 886 | 0.012016 | 99.5407
|  | 887 | 0.01217 | 99.543
|  | 888 | 0.012162 | 99.5482
|  | 889 | 0.012043 | 99.5497
|  | 890 | 0.011966 | 99.5643
|  | 891 | 0.012675 | 99.5302
|  | 892 | 0.012059 | 99.5629
|  | 893 | 0.012555 | 99.5907
|  | 894 | 0.012679 | 99.5801
|  | 895 | 0.011062 | 99.585
|  | 896 | 0.010421 | 99.591
|  | 897 | 0.0079039 | 99.6275
|  | 898 | 0.0071013 | 99.6482
|  | 899 | 0.0036139 | 99.6526
|  | 900 | 0.0023115 | 99.6595
|  | 901 | 0.0020875 | 99.6648
|  | 902 | 0.00059071 | 99.6792
|  | 903 | 0.0015802 | 99.6818
|  | 904 | 0.00019947 | 99.6785
|  | 905 | 0.00033908 | 99.6711
|  | 906 | 0.0011146 | 99.6752
|  | 907 | 0.00019153 | 99.6769
|  | 908 | 0.0010563 | 99.6835
|  | 909 | 0.0010169 | 99.6765
|  | 910 | 0.0021968 | 99.6724
|  | 911 | 0.002805 | 99.6551
|  | 912 | 0.0028281 | 99.6831
|  | 913 | 0.0038222 | 99.6929
|  | 914 | 0.0051251 | 99.6991
|  | 915 | 0.0066219 | 99.6838
|  | 916 | 0.0079858 | 99.6606
|  | 917 | 0.0089457 | 99.6839
|  | 918 | 0.010774 | 99.6853
|  | 919 | 0.011685 | 99.6599
|  | 920 | 0.012999 | 99.6794
|  | 921 | 0.015041 | 99.657
|  | 922 | 0.015629 | 99.6687
|  | 923 | 0.018535 | 99.674
|  | 924 | 0.019931 | 99.6505
|  | 925 | 0.021993 | 99.6573
|  | 926 | 0.023974 | 99.6731
|  | 927 | 0.026464 | 99.652
|  | 928 | 0.029148 | 99.6249
|  | 929 | 0.031916 | 99.6419
|  | 930 | 0.035948 | 99.6369
|  | 931 | 0.040135 | 99.644
|  | 932 | 0.04623 | 99.623
|  | 933 | 0.053636 | 99.6289
|  | 934 | 0.063596 | 99.6095
|  | 935 | 0.078382 | 99.5924
|  | 936 | 0.097686 | 99.5699
|  | 937 | 0.12339 | 99.5481
|  | 938 | 0.1555 | 99.4999
|  | 939 | 0.19578 | 99.4508
|  | 940 | 0.24778 | 99.3966
|  | 941 | 0.30802 | 99.3558
|  | 942 | 0.38742 | 99.2667
|  | 943 | 0.48349 | 99.1896
|  | 944 | 0.5961 | 99.0609
|  | 945 | 0.74057 | 98.905
|  | 946 | 0.9224 | 98.7413
|  | 947 | 1.1467 | 98.5323
|  | 948 | 1.4386 | 98.2276
|  | 949 | 1.8307 | 97.8551
|  | 950 | 2.3206 | 97.3784
|  | 951 | 2.9561 | 96.7158
|  | 952 | 3.8087 | 95.8755
|  | 953 | 4.853 | 94.8542
|  | 954 | 6.1837 | 93.5254
|  | 955 | 7.8395 | 91.8767
|  | 956 | 9.8076 | 89.9266
|  | 957 | 12.023 | 87.7176
|  | 958 | 14.6427 | 85.1376
|  | 959 | 17.6362 | 82.1398
|  | 960 | 20.8014 | 78.9908
|  | 961 | 24.5351 | 75.2883
|  | 962 | 28.5995 | 71.2272
|  | 963 | 32.7604 | 67.0721
|  | 964 | 37.4176 | 62.4518
|  | 965 | 42.292 | 57.5789
|  | 966 | 47.1925 | 52.6893
|  | 967 | 52.1732 | 47.7095
|  | 968 | 57.1528 | 42.7651
|  | 969 | 61.703 | 38.2195
|  | 970 | 65.9884 | 33.9309
|  | 971 | 70.0145 | 29.8956
|  | 972 | 73.5464 | 26.3532
|  | 973 | 76.8126 | 23.0917
|  | 974 | 79.7787 | 20.135
|  | 975 | 82.3915 | 17.5123
|  | 976 | 84.6211 | 15.2754
|  | 977 | 86.6033 | 13.2794
|  | 978 | 88.315 | 11.5717
|  | 979 | 89.6541 | 10.223
|  | 980 | 90.8026 | 9.0855
|  | 981 | 91.669 | 8.2037
|  | 982 | 92.3396 | 7.5594
|  | 983 | 92.8397 | 7.0378
|  | 984 | 93.2761 | 6.6095
|  | 985 | 93.6442 | 6.2472
|  | 986 | 94.0225 | 5.8932
|  | 987 | 94.3762 | 5.5327
|  | 988 | 94.7357 | 5.1846
|  | 989 | 95.084 | 4.8312
|  | 990 | 95.4293 | 4.4835
|  | 991 | 95.7402 | 4.1683
|  | 992 | 96.0053 | 3.8856
|  | 993 | 96.257 | 3.6458
|  | 994 | 96.4435 | 3.4653
|  | 995 | 96.5593 | 3.3377
|  | 996 | 96.6613 | 3.2562
|  | 997 | 96.6793 | 3.2152
|  | 998 | 96.6928 | 3.2036
|  | 999 | 96.681 | 3.2094
|  | 1000 | 96.6873 | 3.2206
|  | 1001 | 96.692 | 3.2279
|  | 1002 | 96.6894 | 3.2211
|  | 1003 | 96.7312 | 3.2001
|  | 1004 | 96.7506 | 3.1623
|  | 1005 | 96.8019 | 3.1074
|  | 1006 | 96.876 | 3.04
|  | 1007 | 96.945 | 2.9683
|  | 1008 | 97.0321 | 2.8947
|  | 1009 | 97.0997 | 2.8223
|  | 1010 | 97.1574 | 2.76
|  | 1011 | 97.2176 | 2.7076
|  | 1012 | 97.2432 | 2.6659
|  | 1013 | 97.271 | 2.6405
|  | 1014 | 97.2874 | 2.6286
|  | 1015 | 97.2968 | 2.6297
|  | 1016 | 97.2772 | 2.6399
|  | 1017 | 97.2588 | 2.6619
|  | 1018 | 97.2484 | 2.6917
|  | 1019 | 97.1707 | 2.7278
|  | 1020 | 97.1624 | 2.7678
|  | 1021 | 97.0851 | 2.8128
|  | 1022 | 97.0492 | 2.8635
|  | 1023 | 96.9853 | 2.9155
|  | 1024 | 96.9291 | 2.9737
|  | 1025 | 96.8904 | 3.0349
|  | 1026 | 96.8265 | 3.0942
|  | 1027 | 96.7625 | 3.1562
|  | 1028 | 96.6787 | 3.2186
|  | 1029 | 96.6477 | 3.2778
|  | 1030 | 96.5959 | 3.3324
|  | 1031 | 96.5439 | 3.3815
|  | 1032 | 96.5073 | 3.4197
|  | 1033 | 96.4702 | 3.4484
|  | 1034 | 96.4569 | 3.4654
|  | 1035 | 96.4499 | 3.4696
|  | 1036 | 96.465 | 3.4621
|  | 1037 | 96.4817 | 3.4434
|  | 1038 | 96.5264 | 3.4142
|  | 1039 | 96.5331 | 3.3782
|  | 1040 | 96.588 | 3.3366
|  | 1041 | 96.6272 | 3.2936
|  | 1042 | 96.6558 | 3.2521
|  | 1043 | 96.6842 | 3.2138
|  | 1044 | 96.7341 | 3.1806
|  | 1045 | 96.7677 | 3.1568
|  | 1046 | 96.7859 | 3.1411
|  | 1047 | 96.7905 | 3.1344
|  | 1048 | 96.7876 | 3.1362
|  | 1049 | 96.7754 | 3.1451
|  | 1050 | 96.416 | 3.1976
|  | 1051 | 96.398 | 3.2054
|  | 1052 | 96.4093 | 3.2175
|  | 1053 | 96.4032 | 3.2248
|  | 1054 | 96.3759 | 3.2285
|  | 1055 | 96.4069 | 3.2301
|  | 1056 | 96.3829 | 3.228
|  | 1057 | 96.4077 | 3.2197
|  | 1058 | 96.4333 | 3.2081
|  | 1059 | 96.4351 | 3.1911
|  | 1060 | 96.4544 | 3.1689
|  | 1061 | 96.4774 | 3.1491
|  | 1062 | 96.4981 | 3.1273
|  | 1063 | 96.5222 | 3.1064
|  | 1064 | 96.532 | 3.0909
|  | 1065 | 96.5525 | 3.0795
|  | 1066 | 96.5413 | 3.0762
|  | 1067 | 96.5683 | 3.0792
|  | 1068 | 96.545 | 3.0918
|  | 1069 | 96.5287 | 3.1103
|  | 1070 | 96.485 | 3.1375
|  | 1071 | 96.4703 | 3.1742
|  | 1072 | 96.4243 | 3.2145
|  | 1073 | 96.3775 | 3.2569
|  | 1074 | 96.3224 | 3.3033
|  | 1075 | 96.3033 | 3.3479
|  | 1076 | 96.2384 | 3.3901
|  | 1077 | 96.2056 | 3.4277
|  | 1078 | 96.1781 | 3.4597
|  | 1079 | 96.1778 | 3.484
|  | 1080 | 96.1139 | 3.4989
|  | 1081 | 96.141 | 3.5088
|  | 1082 | 96.1264 | 3.5076
|  | 1083 | 96.1573 | 3.5006
|  | 1084 | 96.156 | 3.484
|  | 1085 | 96.1565 | 3.4645
|  | 1086 | 96.2051 | 3.4443
|  | 1087 | 96.1959 | 3.4152
|  | 1088 | 96.2241 | 3.3899
|  | 1089 | 96.2793 | 3.3655
|  | 1090 | 96.2806 | 3.3439
|  | 1091 | 96.3844 | 3.3278
|  | 1092 | 96.3434 | 3.3119
|  | 1093 | 96.3903 | 3.3038
|  | 1094 | 96.2902 | 3.2995
|  | 1095 | 96.3869 | 3.3007
|  | 1096 | 96.3508 | 3.3055
|  | 1097 | 96.3256 | 3.3088
|  | 1098 | 96.3462 | 3.3157
|  | 1099 | 96.32 | 3.3222
|  | 1100 | 96.2836 | 3.3265
|  | 1101 | 96.3436 | 3.3293
|  | 1102 | 96.3311 | 3.3278
|  | 1103 | 96.3443 | 3.3209
|  | 1104 | 96.335 | 3.306
|  | 1105 | 96.3904 | 3.293
|  | 1106 | 96.3454 | 3.2682
|  | 1107 | 96.4842 | 3.2439
|  | 1108 | 96.392 | 3.2097
|  | 1109 | 96.4836 | 3.1832
|  | 1110 | 96.5966 | 3.1512
|  | 1111 | 96.5509 | 3.1175
|  | 1112 | 96.5751 | 3.0881
|  | 1113 | 96.475 | 3.0616
|  | 1114 | 96.7266 | 3.0448
|  | 1115 | 96.6526 | 3.0266
|  | 1116 | 96.6401 | 3.0168
|  | 1117 | 96.6182 | 3.0121
|  | 1118 | 96.6821 | 3.0183
|  | 1119 | 96.6466 | 3.0278
|  | 1120 | 96.5872 | 3.0458
|  | 1121 | 96.6524 | 3.0643
|  | 1122 | 96.5683 | 3.0857
|  | 1123 | 96.5465 | 3.1152
|  | 1124 | 96.5506 | 3.1387
|  | 1125 | 96.4935 | 3.1705
|  | 1126 | 96.4849 | 3.1914
|  | 1127 | 96.4194 | 3.2133
|  | 1128 | 96.4093 | 3.2327
|  | 1129 | 96.4414 | 3.2418
|  | 1130 | 96.4213 | 3.2487
|  | 1131 | 96.4501 | 3.2512
|  | 1132 | 96.4352 | 3.244
|  | 1133 | 96.437 | 3.2338
|  | 1134 | 96.5352 | 3.2211
|  | 1135 | 96.4286 | 3.2009
|  | 1136 | 96.4909 | 3.1842
|  | 1137 | 96.4468 | 3.1612
|  | 1138 | 96.5767 | 3.1468
|  | 1139 | 96.5677 | 3.1259
|  | 1140 | 96.5709 | 3.1107
|  | 1141 | 96.5474 | 3.1015
|  | 1142 | 96.5695 | 3.0994
|  | 1143 | 96.6119 | 3.0987
|  | 1144 | 96.6232 | 3.1071
|  | 1145 | 96.537 | 3.1207
|  | 1146 | 96.547 | 3.1377
|  | 1147 | 96.554 | 3.1595
|  | 1148 | 96.5525 | 3.1878
|  | 1149 | 96.3933 | 3.2169
|  | 1150 | 96.4253 | 3.245
|  | 1151 | 96.4823 | 3.2815
|  | 1152 | 96.3301 | 3.3073
|  | 1153 | 96.331 | 3.333
|  | 1154 | 96.3351 | 3.3549
|  | 1155 | 96.3948 | 3.3748
|  | 1156 | 96.2655 | 3.3794
|  | 1157 | 96.3331 | 3.3831
|  | 1158 | 96.3657 | 3.3742
|  | 1159 | 96.2971 | 3.3628
|  | 1160 | 96.3567 | 3.3386
|  | 1161 | 96.3874 | 3.311
|  | 1162 | 96.4214 | 3.277
|  | 1163 | 96.5227 | 3.2414
|  | 1164 | 96.4739 | 3.1919
|  | 1165 | 96.5592 | 3.1489
|  | 1166 | 96.6475 | 3.1016
|  | 1167 | 96.6299 | 3.0566
|  | 1168 | 96.6841 | 3.0095
|  | 1169 | 96.7427 | 2.9709
|  | 1170 | 96.7685 | 2.9332
|  | 1171 | 96.8849 | 2.9061
|  | 1172 | 96.7769 | 2.88
|  | 1173 | 96.8431 | 2.8621
|  | 1174 | 96.8575 | 2.849
|  | 1175 | 96.8762 | 2.8485
|  | 1176 | 96.943 | 2.8545
|  | 1177 | 96.7778 | 2.863
|  | 1178 | 96.8297 | 2.8762
|  | 1179 | 96.831 | 2.8925
|  | 1180 | 96.8506 | 2.9228
|  | 1181 | 96.7742 | 2.9471
|  | 1182 | 96.6728 | 2.9729
|  | 1183 | 96.7041 | 3.0005
|  | 1184 | 96.6778 | 3.0224
|  | 1185 | 96.6588 | 3.0486
|  | 1186 | 96.6516 | 3.0702
|  | 1187 | 96.6151 | 3.0899
|  | 1188 | 96.616 | 3.0988
|  | 1189 | 96.6133 | 3.1096
|  | 1190 | 96.5756 | 3.1187
|  | 1191 | 96.5885 | 3.1163
|  | 1192 | 96.6228 | 3.1154
|  | 1193 | 96.6144 | 3.1076
|  | 1194 | 96.6091 | 3.1004
|  | 1195 | 96.6407 | 3.0892
|  | 1196 | 96.6573 | 3.0811
|  | 1197 | 96.6285 | 3.0693
|  | 1198 | 96.6591 | 3.0577
|  | 1199 | 96.6875 | 3.0499
|  | 1200 | 96.5822 | 3.0352
|  | 1201 | 96.6835 | 3.0286
|  | 1202 | 96.6843 | 3.0277
|  | 1203 | 96.6833 | 3.0309
|  | 1204 | 96.6868 | 3.0343
|  | 1205 | 96.7305 | 3.0447
|  | 1206 | 96.6479 | 3.052
|  | 1207 | 96.6384 | 3.0647
|  | 1208 | 96.6347 | 3.0781
|  | 1209 | 96.6397 | 3.0995
|  | 1210 | 96.5965 | 3.1173
|  | 1211 | 96.6072 | 3.1314
|  | 1212 | 96.5757 | 3.145
|  | 1213 | 96.5587 | 3.1562
|  | 1214 | 96.5779 | 3.1655
|  | 1215 | 96.5398 | 3.1713
|  | 1216 | 96.5499 | 3.1754
|  | 1217 | 96.5689 | 3.1688
|  | 1218 | 96.5672 | 3.1564
|  | 1219 | 96.5879 | 3.1498
|  | 1220 | 96.5946 | 3.1318
|  | 1221 | 96.62 | 3.1106
|  | 1222 | 96.6541 | 3.0864
|  | 1223 | 96.7076 | 3.0586
|  | 1224 | 96.7855 | 3.026
|  | 1225 | 96.761 | 2.9954
|  | 1226 | 96.7633 | 2.9608
|  | 1227 | 96.8099 | 2.9299
|  | 1228 | 96.7717 | 2.9007
|  | 1229 | 96.8634 | 2.8691
|  | 1230 | 96.8763 | 2.848
|  | 1231 | 96.8835 | 2.8263
|  | 1232 | 96.9039 | 2.8117
|  | 1233 | 96.8914 | 2.8042
|  | 1234 | 96.9303 | 2.7996
|  | 1235 | 96.8984 | 2.7996
|  | 1236 | 96.8752 | 2.808
|  | 1237 | 96.8819 | 2.8252
|  | 1238 | 96.8475 | 2.8421
|  | 1239 | 96.9486 | 2.871
|  | 1240 | 96.7799 | 2.8973
|  | 1241 | 96.769 | 2.9294
|  | 1242 | 96.7099 | 2.9539
|  | 1243 | 96.6514 | 2.9995
|  | 1244 | 96.5865 | 3.0347
|  | 1245 | 96.5336 | 3.0706
|  | 1246 | 96.5378 | 3.1053
|  | 1247 | 96.5195 | 3.1366
|  | 1248 | 96.494 | 3.1636
|  | 1249 | 96.5932 | 3.1914
|  | 1250 | 96.4596 | 3.2039
|  | 1251 | 96.4561 | 3.2193
|  | 1252 | 96.4075 | 3.2272
|  | 1253 | 96.3947 | 3.229
|  | 1254 | 96.422 | 3.226
|  | 1255 | 96.4588 | 3.2204
|  | 1256 | 96.4808 | 3.2077
|  | 1257 | 96.4842 | 3.1877
|  | 1258 | 96.4864 | 3.1703
|  | 1259 | 96.6301 | 3.149
|  | 1260 | 96.616 | 3.1266
|  | 1261 | 96.6062 | 3.099
|  | 1262 | 96.6277 | 3.076
|  | 1263 | 96.6649 | 3.052
|  | 1264 | 96.6656 | 3.0346
|  | 1265 | 96.6341 | 3.0149
|  | 1266 | 96.7476 | 3.0013
|  | 1267 | 96.7598 | 2.993
|  | 1268 | 96.7381 | 2.9895
|  | 1269 | 96.7298 | 2.9902
|  | 1270 | 96.7332 | 2.9958
|  | 1271 | 96.7218 | 3.0101
|  | 1272 | 96.7089 | 3.0259
|  | 1273 | 96.6846 | 3.0477
|  | 1274 | 96.6899 | 3.0764
|  | 1275 | 96.6553 | 3.1046
|  | 1276 | 96.6104 | 3.1363
|  | 1277 | 96.5685 | 3.1729
|  | 1278 | 96.5403 | 3.2062
|  | 1279 | 96.499 | 3.2405
|  | 1280 | 96.4501 | 3.2786
|  | 1281 | 96.3318 | 3.3135
|  | 1282 | 96.3925 | 3.3424
|  | 1283 | 96.3628 | 3.3716
|  | 1284 | 96.3514 | 3.3947
|  | 1285 | 96.3195 | 3.4108
|  | 1286 | 96.32 | 3.4264
|  | 1287 | 96.3116 | 3.431
|  | 1288 | 96.3068 | 3.4335
|  | 1289 | 96.326 | 3.43
|  | 1290 | 96.3179 | 3.4177
|  | 1291 | 96.3521 | 3.4048
|  | 1292 | 96.3498 | 3.3826
|  | 1293 | 96.3972 | 3.3572
|  | 1294 | 96.4249 | 3.3289
|  | 1295 | 96.4585 | 3.2964
|  | 1296 | 96.5059 | 3.2589
|  | 1297 | 96.5264 | 3.2204
|  | 1298 | 96.5735 | 3.1844
|  | 1299 | 96.6039 | 3.146
|  | 1300 | 96.6473 | 3.1089
|  | 1301 | 96.6848 | 3.0729
|  | 1302 | 96.7033 | 3.0392
|  | 1303 | 96.7552 | 3.0114
|  | 1304 | 96.7714 | 2.984
|  | 1305 | 96.7863 | 2.9646
|  | 1306 | 96.8067 | 2.9452
|  | 1307 | 96.8202 | 2.9315
|  | 1308 | 96.8254 | 2.9263
|  | 1309 | 96.8317 | 2.9229
|  | 1310 | 96.8216 | 2.9264
|  | 1311 | 96.7796 | 2.9304
|  | 1312 | 96.8836 | 2.9442
|  | 1313 | 96.7739 | 2.9553
|  | 1314 | 96.7216 | 2.9723
|  | 1315 | 96.8253 | 2.9921
|  | 1316 | 96.7079 | 3.0104
|  | 1317 | 96.6915 | 3.0294
|  | 1318 | 96.6835 | 3.0505
|  | 1319 | 96.6518 | 3.0707
|  | 1320 | 96.6322 | 3.0882
|  | 1321 | 96.6055 | 3.1031
|  | 1322 | 96.6112 | 3.1183
|  | 1323 | 96.5866 | 3.1279
|  | 1324 | 96.5756 | 3.1339
|  | 1325 | 96.5635 | 3.1364
|  | 1326 | 96.5722 | 3.1365
|  | 1327 | 96.5821 | 3.1285
|  | 1328 | 96.5889 | 3.1196
|  | 1329 | 96.5934 | 3.1077
|  | 1330 | 96.5981 | 3.0893
|  | 1331 | 96.6258 | 3.0697
|  | 1332 | 96.6525 | 3.0444
|  | 1333 | 96.6637 | 3.0208
|  | 1334 | 96.7056 | 2.993
|  | 1335 | 96.7079 | 2.9679
|  | 1336 | 96.7433 | 2.9376
|  | 1337 | 96.7461 | 2.9093
|  | 1338 | 96.7825 | 2.8832
|  | 1339 | 96.8052 | 2.8582
|  | 1340 | 96.832 | 2.8368
|  | 1341 | 96.8394 | 2.8142
|  | 1342 | 96.8463 | 2.7987
|  | 1343 | 96.9039 | 2.7878
|  | 1344 | 96.8484 | 2.7793
|  | 1345 | 96.8631 | 2.7751
|  | 1346 | 96.8528 | 2.7742
|  | 1347 | 96.8416 | 2.7808
|  | 1348 | 96.8181 | 2.7888
|  | 1349 | 96.7903 | 2.8028
|  | 1350 | 96.7983 | 2.8219
|  | 1351 | 96.7483 | 2.842
|  | 1352 | 96.7376 | 2.8671
|  | 1353 | 96.6809 | 2.8934
|  | 1354 | 96.6653 | 2.922
|  | 1355 | 96.6339 | 2.9515
|  | 1356 | 96.5959 | 2.9834
|  | 1357 | 96.5495 | 3.0147
|  | 1358 | 96.5035 | 3.0428
|  | 1359 | 96.4781 | 3.0731
|  | 1360 | 96.4579 | 3.1032
|  | 1361 | 96.408 | 3.1261
|  | 1362 | 96.36 | 3.1479
|  | 1363 | 96.3353 | 3.1687
|  | 1364 | 96.2908 | 3.1791
|  | 1365 | 96.2702 | 3.1929
|  | 1366 | 96.2449 | 3.1964
|  | 1367 | 96.2121 | 3.1993
|  | 1368 | 96.1795 | 3.1936
|  | 1369 | 96.1398 | 3.1844
|  | 1370 | 96.0768 | 3.1689
|  | 1371 | 96.02 | 3.1505
|  | 1372 | 95.9534 | 3.1252
|  | 1373 | 95.8462 | 3.0978
|  | 1374 | 95.7851 | 3.069
|  | 1375 | 95.6658 | 3.0321
|  | 1376 | 95.5677 | 2.997
|  | 1377 | 95.4633 | 2.9626
|  | 1378 | 95.3742 | 2.9221
|  | 1379 | 95.2775 | 2.8808
|  | 1380 | 95.2224 | 2.8424
|  | 1381 | 95.142 | 2.7989
|  | 1382 | 95.1214 | 2.7585
|  | 1383 | 95.1107 | 2.7202
|  | 1384 | 95.1244 | 2.685
|  | 1385 | 95.1535 | 2.6508
|  | 1386 | 95.1844 | 2.6234
|  | 1387 | 95.2602 | 2.6007
|  | 1388 | 95.3094 | 2.5787
|  | 1389 | 95.3843 | 2.5609
|  | 1390 | 95.4707 | 2.5451
|  | 1391 | 95.5467 | 2.5367
|  | 1392 | 95.6231 | 2.529
|  | 1393 | 95.7029 | 2.5182
|  | 1394 | 95.8064 | 2.5147
|  | 1395 | 95.8402 | 2.5097
|  | 1396 | 95.9511 | 2.5122
|  | 1397 | 95.9556 | 2.5137
|  | 1398 | 96.0598 | 2.515
|  | 1399 | 96.0991 | 2.521
|  | 1400 | 96.1866 | 2.5261
|  | 1401 | 96.2255 | 2.532
|  | 1402 | 96.2682 | 2.5386
|  | 1403 | 96.3224 | 2.5425
|  | 1404 | 96.3642 | 2.5484
|  | 1405 | 96.4111 | 2.5522
|  | 1406 | 96.4337 | 2.5569
|  | 1407 | 96.4894 | 2.5586
|  | 1408 | 96.5255 | 2.5621
|  | 1409 | 96.5373 | 2.562
|  | 1410 | 96.5521 | 2.5604
|  | 1411 | 96.5657 | 2.5591
|  | 1412 | 96.6342 | 2.561
|  | 1413 | 96.6688 | 2.5548
|  | 1414 | 96.6781 | 2.5539
|  | 1415 | 96.6311 | 2.5517
|  | 1416 | 96.7237 | 2.5487
|  | 1417 | 96.746 | 2.5435
|  | 1418 | 96.7454 | 2.5388
|  | 1419 | 96.6815 | 2.5356
|  | 1420 | 96.8266 | 2.5349
|  | 1421 | 96.8203 | 2.5352
|  | 1422 | 96.8106 | 2.5355
|  | 1423 | 96.8511 | 2.5362
|  | 1424 | 96.8221 | 2.5411
|  | 1425 | 96.8439 | 2.547
|  | 1426 | 96.8618 | 2.5549
|  | 1427 | 96.8532 | 2.5684
|  | 1428 | 96.8593 | 2.5786
|  | 1429 | 96.841 | 2.5977
|  | 1430 | 96.8194 | 2.6147
|  | 1431 | 96.8327 | 2.6322
|  | 1432 | 96.8119 | 2.6557
|  | 1433 | 96.794 | 2.678
|  | 1434 | 96.7634 | 2.7025
|  | 1435 | 96.7504 | 2.7269
|  | 1436 | 96.7338 | 2.7586
|  | 1437 | 96.7335 | 2.7847
|  | 1438 | 96.6819 | 2.8121
|  | 1439 | 96.6647 | 2.8425
|  | 1440 | 96.6435 | 2.8678
|  | 1441 | 96.6553 | 2.8991
|  | 1442 | 96.6054 | 2.9251
|  | 1443 | 96.6022 | 2.9519
|  | 1444 | 96.5769 | 2.9737
|  | 1445 | 96.6043 | 2.995
|  | 1446 | 96.5707 | 3.0118
|  | 1447 | 96.5415 | 3.028
|  | 1448 | 96.5473 | 3.0401
|  | 1449 | 96.535 | 3.0501
|  | 1450 | 96.5362 | 3.0528
|  | 1451 | 96.5521 | 3.0592
|  | 1452 | 96.5512 | 3.0555
|  | 1453 | 96.5384 | 3.0521
|  | 1454 | 96.5608 | 3.0451
|  | 1455 | 96.5888 | 3.0311
|  | 1456 | 96.5968 | 3.0193
|  | 1457 | 96.466 | 2.9947
|  | 1458 | 96.615 | 2.9773
|  | 1459 | 96.6514 | 2.957
|  | 1460 | 96.7026 | 2.9286
|  | 1461 | 96.7299 | 2.9033
|  | 1462 | 96.7808 | 2.8735
|  | 1463 | 96.7809 | 2.845
|  | 1464 | 96.8155 | 2.8166
|  | 1465 | 96.7896 | 2.7789
|  | 1466 | 96.8611 | 2.7514
|  | 1467 | 96.8918 | 2.7174
|  | 1468 | 96.9316 | 2.6917
|  | 1469 | 96.9684 | 2.661
|  | 1470 | 97.0016 | 2.6338
|  | 1471 | 97.0252 | 2.607
|  | 1472 | 97.0401 | 2.5849
|  | 1473 | 97.0643 | 2.5636
|  | 1474 | 97.0644 | 2.5419
|  | 1475 | 97.1187 | 2.529
|  | 1476 | 97.2433 | 2.5157
|  | 1477 | 97.1399 | 2.5035
|  | 1478 | 97.1472 | 2.4936
|  | 1479 | 97.1657 | 2.4878
|  | 1480 | 97.1716 | 2.486
|  | 1481 | 97.1587 | 2.485
|  | 1482 | 97.1707 | 2.4883
|  | 1483 | 97.1693 | 2.4921
|  | 1484 | 97.1626 | 2.4958
|  | 1485 | 97.09 | 2.5058
|  | 1486 | 97.1179 | 2.516
|  | 1487 | 97.1004 | 2.5261
|  | 1488 | 97.1298 | 2.5376
|  | 1489 | 97.1361 | 2.5489
|  | 1490 | 97.095 | 2.5627
|  | 1491 | 97.0825 | 2.5768
|  | 1492 | 97.0614 | 2.5886
|  | 1493 | 97.0238 | 2.5995
|  | 1494 | 97.0078 | 2.6098
|  | 1495 | 97.0069 | 2.6205
|  | 1496 | 97.0142 | 2.6336
|  | 1497 | 97.0792 | 2.6428
|  | 1498 | 96.9934 | 2.6473
|  | 1499 | 96.9753 | 2.6507
|  | 1500 | 96.9736 | 2.6588
|  | 1501 | 96.9671 | 2.6623
|  | 1502 | 96.9949 | 2.6612
|  | 1503 | 97.0034 | 2.6627
|  | 1504 | 97.0728 | 2.6577
|  | 1505 | 96.9364 | 2.6535
|  | 1506 | 96.9907 | 2.6513
|  | 1507 | 97.0014 | 2.645
|  | 1508 | 97.0054 | 2.6377
|  | 1509 | 97.0882 | 2.6296
|  | 1510 | 97.0375 | 2.6202
|  | 1511 | 97.0459 | 2.6105
|  | 1512 | 96.9803 | 2.6004
|  | 1513 | 97.064 | 2.5927
|  | 1514 | 97.0649 | 2.5853
|  | 1515 | 97.1502 | 2.5751
|  | 1516 | 97.098 | 2.5702
|  | 1517 | 97.1042 | 2.5581
|  | 1518 | 97.1024 | 2.5558
|  | 1519 | 97.1015 | 2.5498
|  | 1520 | 97.139 | 2.5504
|  | 1521 | 97.0554 | 2.5418
|  | 1522 | 97.1009 | 2.5439
|  | 1523 | 97.0874 | 2.5457
|  | 1524 | 97.0948 | 2.5484
|  | 1525 | 97.0995 | 2.5492
|  | 1526 | 97.1257 | 2.5581
|  | 1527 | 97.1004 | 2.5623
|  | 1528 | 97.0554 | 2.57
|  | 1529 | 97.0791 | 2.5774
|  | 1530 | 97.0757 | 2.5871
|  | 1531 | 97.0403 | 2.5999
|  | 1532 | 97.0264 | 2.6061
|  | 1533 | 97.0291 | 2.6193
|  | 1534 | 97.0284 | 2.6299
|  | 1535 | 97.005 | 2.6446
|  | 1536 | 96.9801 | 2.6533
|  | 1537 | 96.9342 | 2.6634
|  | 1538 | 97.0292 | 2.6726
|  | 1539 | 96.9613 | 2.6872
|  | 1540 | 96.9613 | 2.6904
|  | 1541 | 96.9548 | 2.6983
|  | 1542 | 96.9342 | 2.7037
|  | 1543 | 97.0187 | 2.7079
|  | 1544 | 96.8144 | 2.7086
|  | 1545 | 96.9329 | 2.7106
|  | 1546 | 96.9898 | 2.7082
|  | 1547 | 96.8998 | 2.7082
|  | 1548 | 96.9023 | 2.7039
|  | 1549 | 96.936 | 2.6961
|  | 1550 | 96.9513 | 2.6885
|  | 1551 | 96.9448 | 2.6804
|  | 1552 | 96.9434 | 2.6691
|  | 1553 | 96.8676 | 2.6549
|  | 1554 | 97.0257 | 2.6435
|  | 1555 | 97.0104 | 2.6299
|  | 1556 | 97.0253 | 2.6163
|  | 1557 | 97.0284 | 2.604
|  | 1558 | 96.9837 | 2.5839
|  | 1559 | 97.0563 | 2.5732
|  | 1560 | 97.0963 | 2.5566
|  | 1561 | 97.1068 | 2.5452
|  | 1562 | 97.04 | 2.5311
|  | 1563 | 97.1103 | 2.5163
|  | 1564 | 97.1688 | 2.5119
|  | 1565 | 97.1413 | 2.4983
|  | 1566 | 97.078 | 2.4899
|  | 1567 | 97.1291 | 2.488
|  | 1568 | 97.1892 | 2.484
|  | 1569 | 97.1544 | 2.4869
|  | 1570 | 97.0745 | 2.4864
|  | 1571 | 97.102 | 2.4943
|  | 1572 | 97.1093 | 2.5021
|  | 1573 | 97.1542 | 2.5085
|  | 1574 | 97.0813 | 2.5226
|  | 1575 | 97.0912 | 2.5399
|  | 1576 | 97.0869 | 2.5577
|  | 1577 | 97.0874 | 2.5768
|  | 1578 | 96.9353 | 2.5968
|  | 1579 | 96.9928 | 2.6204
|  | 1580 | 96.9792 | 2.6456
|  | 1581 | 97.0195 | 2.6761
|  | 1582 | 96.8546 | 2.7018
|  | 1583 | 96.8684 | 2.7312
|  | 1584 | 96.8508 | 2.7593
|  | 1585 | 96.8839 | 2.7911
|  | 1586 | 96.7937 | 2.8204
|  | 1587 | 96.7138 | 2.8459
|  | 1588 | 96.7446 | 2.8753
|  | 1589 | 96.7702 | 2.9046
|  | 1590 | 96.6515 | 2.927
|  | 1591 | 96.6285 | 2.9517
|  | 1592 | 96.6898 | 2.9742
|  | 1593 | 96.6175 | 2.9934
|  | 1594 | 96.5961 | 3.0089
|  | 1595 | 96.5651 | 3.0223
|  | 1596 | 96.5857 | 3.035
|  | 1597 | 96.5671 | 3.0403
|  | 1598 | 96.5797 | 3.0416
|  | 1599 | 96.6263 | 3.0436
|  | 1600 | 96.5866 | 3.0407
|  | 1601 | 96.5196 | 3.031
|  | 1602 | 96.5944 | 3.0216
|  | 1603 | 96.7052 | 3.0079
|  | 1604 | 96.6229 | 2.989
|  | 1605 | 96.6408 | 2.9669
|  | 1606 | 96.5668 | 2.9382
|  | 1607 | 96.6899 | 2.9141
|  | 1608 | 96.8405 | 2.8874
|  | 1609 | 96.7636 | 2.8533
|  | 1610 | 96.794 | 2.8185
|  | 1611 | 96.7205 | 2.7776
|  | 1612 | 96.957 | 2.7397
|  | 1613 | 96.8987 | 2.6993
|  | 1614 | 96.9219 | 2.66
|  | 1615 | 96.9765 | 2.6168
|  | 1616 | 97.0569 | 2.5712
|  | 1617 | 97.0527 | 2.531
|  | 1618 | 97.1057 | 2.4877
|  | 1619 | 97.172 | 2.4437
|  | 1620 | 97.1867 | 2.4034
|  | 1621 | 97.2305 | 2.3659
|  | 1622 | 97.2796 | 2.3268
|  | 1623 | 97.3597 | 2.2882
|  | 1624 | 97.3816 | 2.2575
|  | 1625 | 97.3182 | 2.2205
|  | 1626 | 97.4101 | 2.1898
|  | 1627 | 97.5121 | 2.1642
|  | 1628 | 97.4648 | 2.1374
|  | 1629 | 97.3921 | 2.1121
|  | 1630 | 97.4826 | 2.0942
|  | 1631 | 97.6335 | 2.0816
|  | 1632 | 97.5535 | 2.0672
|  | 1633 | 97.4458 | 2.0548
|  | 1634 | 97.6009 | 2.0486
|  | 1635 | 97.5868 | 2.0477
|  | 1636 | 97.5643 | 2.0481
|  | 1637 | 97.4908 | 2.0468
|  | 1638 | 97.606 | 2.0575
|  | 1639 | 97.5522 | 2.068
|  | 1640 | 97.4976 | 2.0825
|  | 1641 | 97.4636 | 2.1022
|  | 1642 | 97.5033 | 2.123
|  | 1643 | 97.4217 | 2.1516
|  | 1644 | 97.3972 | 2.1801
|  | 1645 | 97.4284 | 2.217
|  | 1646 | 97.3611 | 2.2613
|  | 1647 | 97.2284 | 2.3051
|  | 1648 | 97.2487 | 2.3586
|  | 1649 | 97.2188 | 2.416
|  | 1650 | 97.0716 | 2.4849
|  | 1651 | 97.0082 | 2.5584
|  | 1652 | 97.0136 | 2.6363
|  | 1653 | 96.8671 | 2.7322
|  | 1654 | 96.6932 | 2.8266
|  | 1655 | 96.6543 | 2.9432
|  | 1656 | 96.506 | 3.0655
|  | 1657 | 96.4158 | 3.1999
|  | 1658 | 96.2402 | 3.3477
|  | 1659 | 96.0807 | 3.51
|  | 1660 | 95.9186 | 3.6938
|  | 1661 | 95.7342 | 3.8803
|  | 1662 | 95.4715 | 4.0968
|  | 1663 | 95.1929 | 4.3263
|  | 1664 | 95.1014 | 4.5783
|  | 1665 | 94.7139 | 4.8386
|  | 1666 | 94.4198 | 5.1333
|  | 1667 | 94.0831 | 5.4417
|  | 1668 | 93.8276 | 5.7718
|  | 1669 | 93.4335 | 6.1441
|  | 1670 | 93.0023 | 6.5171
|  | 1671 | 92.6634 | 6.9188
|  | 1672 | 92.2047 | 7.3553
|  | 1673 | 91.721 | 7.8036
|  | 1674 | 91.3124 | 8.2806
|  | 1675 | 90.7562 | 8.7921
|  | 1676 | 90.1447 | 9.3307
|  | 1677 | 89.7171 | 9.8722
|  | 1678 | 89.1144 | 10.4581
|  | 1679 | 88.487 | 11.0687
|  | 1680 | 87.831 | 11.6722
|  | 1681 | 87.2335 | 12.3292
|  | 1682 | 86.5274 | 13.0214
|  | 1683 | 85.8784 | 13.6922
|  | 1684 | 85.1181 | 14.3983
|  | 1685 | 84.4069 | 15.1246
|  | 1686 | 83.6768 | 15.8587
|  | 1687 | 82.937 | 16.609
|  | 1688 | 82.1608 | 17.398
|  | 1689 | 81.3631 | 18.1718
|  | 1690 | 80.5808 | 18.9373
|  | 1691 | 79.7869 | 19.7491
|  | 1692 | 79.0242 | 20.5481
|  | 1693 | 78.2083 | 21.3299
|  | 1694 | 77.3739 | 22.1501
|  | 1695 | 76.5881 | 22.986
|  | 1696 | 75.7764 | 23.7441
|  | 1697 | 74.9971 | 24.5521
|  | 1698 | 74.1978 | 25.3826
|  | 1699 | 73.4184 | 26.1137
|  | 1700 | 72.6223 | 26.9058
|  | 1701 | 71.8923 | 27.7207
|  | 1702 | 71.1486 | 28.435
|  | 1703 | 70.3599 | 29.1522
|  | 1704 | 69.7159 | 29.894
|  | 1705 | 68.9942 | 30.6117
|  | 1706 | 68.3165 | 31.2712
|  | 1707 | 67.5765 | 31.9265
|  | 1708 | 67.0486 | 32.5913
|  | 1709 | 66.3929 | 33.2233
|  | 1710 | 65.7832 | 33.8034
|  | 1711 | 65.2149 | 34.3801
|  | 1712 | 64.6529 | 34.8812
|  | 1713 | 64.1416 | 35.4873
|  | 1714 | 63.6331 | 35.962
|  | 1715 | 63.1557 | 36.4026
|  | 1716 | 62.7742 | 36.8813
|  | 1717 | 62.3275 | 37.3015
|  | 1718 | 61.9426 | 37.661
|  | 1719 | 61.5755 | 38.0297
|  | 1720 | 61.2683 | 38.3913
|  | 1721 | 60.9485 | 38.6729
|  | 1722 | 60.6725 | 38.9526
|  | 1723 | 60.4508 | 39.2174
|  | 1724 | 60.2061 | 39.4155
|  | 1725 | 60.0295 | 39.6064
|  | 1726 | 59.8994 | 39.8128
|  | 1727 | 59.7273 | 39.9125
|  | 1728 | 59.598 | 40.0059
|  | 1729 | 59.5445 | 40.1109
|  | 1730 | 59.5382 | 40.2016
|  | 1731 | 59.4404 | 40.1852
|  | 1732 | 59.4591 | 40.2013
|  | 1733 | 59.4873 | 40.1897
|  | 1734 | 59.5725 | 40.1792
|  | 1735 | 59.6031 | 40.0841
|  | 1736 | 59.6516 | 39.9663
|  | 1737 | 59.7967 | 39.8846
|  | 1738 | 59.9706 | 39.7771
|  | 1739 | 60.098 | 39.6019
|  | 1740 | 60.2648 | 39.4335
|  | 1741 | 60.4371 | 39.2318
|  | 1742 | 60.6395 | 39.0443
|  | 1743 | 60.8559 | 38.8273
|  | 1744 | 61.0846 | 38.5981
|  | 1745 | 61.3584 | 38.3395
|  | 1746 | 61.5967 | 38.0998
|  | 1747 | 61.8437 | 37.8406
|  | 1748 | 62.1385 | 37.5567
|  | 1749 | 62.4099 | 37.2796
|  | 1750 | 62.6939 | 37.0063
|  | 1751 | 62.9722 | 36.7079
|  | 1752 | 63.2948 | 36.4139
|  | 1753 | 63.5453 | 36.1332
|  | 1754 | 63.8159 | 35.8431
|  | 1755 | 64.1627 | 35.5528
|  | 1756 | 64.4167 | 35.2828
|  | 1757 | 64.6879 | 35.0018
|  | 1758 | 64.9565 | 34.7274
|  | 1759 | 65.1458 | 34.4698
|  | 1760 | 65.5151 | 34.2194
|  | 1761 | 65.6885 | 33.9767
|  | 1762 | 65.9302 | 33.7602
|  | 1763 | 66.1105 | 33.5113
|  | 1764 | 66.3392 | 33.3745
|  | 1765 | 66.5054 | 33.1521
|  | 1766 | 66.6668 | 32.9784
|  | 1767 | 66.8639 | 32.8306
|  | 1768 | 66.9471 | 32.6976
|  | 1769 | 67.0916 | 32.5717
|  | 1770 | 67.1869 | 32.4765
|  | 1771 | 67.276 | 32.3805
|  | 1772 | 67.2994 | 32.3098
|  | 1773 | 67.375 | 32.281
|  | 1774 | 67.4362 | 32.2407
|  | 1775 | 67.3915 | 32.2101
|  | 1776 | 67.415 | 32.2323
|  | 1777 | 67.4288 | 32.2347
|  | 1778 | 67.344 | 32.2497
|  | 1779 | 67.3234 | 32.329
|  | 1780 | 67.3032 | 32.3668
|  | 1781 | 67.1727 | 32.4147
|  | 1782 | 67.1164 | 32.5101
|  | 1783 | 67.0426 | 32.6311
|  | 1784 | 66.9381 | 32.6835
|  | 1785 | 66.8173 | 32.7986
|  | 1786 | 66.7245 | 32.937
|  | 1787 | 66.6226 | 33.0425
|  | 1788 | 66.497 | 33.1493
|  | 1789 | 66.3356 | 33.2659
|  | 1790 | 66.2599 | 33.3911
|  | 1791 | 66.121 | 33.5115
|  | 1792 | 65.9799 | 33.6278
|  | 1793 | 65.9047 | 33.7427
|  | 1794 | 65.7688 | 33.8493
|  | 1795 | 65.6935 | 33.9527
|  | 1796 | 65.5732 | 34.0532
|  | 1797 | 65.5133 | 34.1415
|  | 1798 | 65.4131 | 34.2163
|  | 1799 | 65.3558 | 34.2882
|  | 1800 | 65.2771 | 34.3174
|  | 1801 | 65.2422 | 34.4128
|  | 1802 | 65.2211 | 34.4107
|  | 1803 | 65.193 | 34.4447
|  | 1804 | 65.1838 | 34.4532
|  | 1805 | 65.1887 | 34.4441
|  | 1806 | 65.2251 | 34.4285
|  | 1807 | 65.2581 | 34.3913
|  | 1808 | 65.3183 | 34.3391
|  | 1809 | 65.3703 | 34.2654
|  | 1810 | 65.4547 | 34.1847
|  | 1811 | 65.5691 | 34.0881
|  | 1812 | 65.6804 | 33.9703
|  | 1813 | 65.8036 | 33.8507
|  | 1814 | 65.9463 | 33.7023
|  | 1815 | 66.118 | 33.5437
|  | 1816 | 66.2788 | 33.3724
|  | 1817 | 66.4786 | 33.1898
|  | 1818 | 66.6649 | 32.981
|  | 1819 | 66.8827 | 32.7834
|  | 1820 | 67.1054 | 32.5466
|  | 1821 | 67.3564 | 32.3063
|  | 1822 | 67.5922 | 32.0724
|  | 1823 | 67.8382 | 31.8152
|  | 1824 | 68.0891 | 31.5581
|  | 1825 | 68.3478 | 31.3072
|  | 1826 | 68.6257 | 31.0356
|  | 1827 | 68.8947 | 30.7659
|  | 1828 | 69.1516 | 30.5022
|  | 1829 | 69.4206 | 30.2393
|  | 1830 | 69.68 | 29.9849
|  | 1831 | 69.9589 | 29.7127
|  | 1832 | 70.2046 | 29.457
|  | 1833 | 70.4453 | 29.189
|  | 1834 | 70.7081 | 28.927
|  | 1835 | 70.9482 | 28.6846
|  | 1836 | 71.1656 | 28.4435
|  | 1837 | 71.3947 | 28.1845
|  | 1838 | 71.6457 | 27.9802
|  | 1839 | 71.8413 | 27.7748
|  | 1840 | 72.0485 | 27.5841
|  | 1841 | 72.2213 | 27.4176
|  | 1842 | 72.3694 | 27.2396
|  | 1843 | 72.5008 | 27.0969
|  | 1844 | 72.6389 | 26.9853
|  | 1845 | 72.7269 | 26.8856
|  | 1846 | 72.775 | 26.8038
|  | 1847 | 72.8528 | 26.7448
|  | 1848 | 73.0019 | 26.7095
|  | 1849 | 72.9399 | 26.6689
|  | 1850 | 72.9424 | 26.6693
|  | 1851 | 72.9245 | 26.6716
|  | 1852 | 72.8535 | 26.7056
|  | 1853 | 72.8204 | 26.7577
|  | 1854 | 72.766 | 26.8367
|  | 1855 | 72.6525 | 26.9219
|  | 1856 | 72.5341 | 27.0337
|  | 1857 | 72.4172 | 27.1649
|  | 1858 | 72.2655 | 27.301
|  | 1859 | 72.104 | 27.4727
|  | 1860 | 71.9542 | 27.6392
|  | 1861 | 71.7507 | 27.807
|  | 1862 | 71.5798 | 27.9963
|  | 1863 | 71.3919 | 28.1862
|  | 1864 | 71.2008 | 28.3888
|  | 1865 | 70.9722 | 28.6045
|  | 1866 | 70.7398 | 28.8265
|  | 1867 | 70.4951 | 29.0454
|  | 1868 | 70.2765 | 29.3066
|  | 1869 | 70.0225 | 29.5628
|  | 1870 | 69.7479 | 29.8214
|  | 1871 | 69.4641 | 30.1004
|  | 1872 | 69.2041 | 30.3909
|  | 1873 | 68.9166 | 30.6542
|  | 1874 | 68.6455 | 30.924
|  | 1875 | 68.3954 | 31.1842
|  | 1876 | 68.1596 | 31.4232
|  | 1877 | 67.9286 | 31.647
|  | 1878 | 67.7261 | 31.8734
|  | 1879 | 67.5169 | 32.0596
|  | 1880 | 67.3352 | 32.2522
|  | 1881 | 67.1531 | 32.4209
|  | 1882 | 67.002 | 32.588
|  | 1883 | 66.8504 | 32.7468
|  | 1884 | 66.6935 | 32.8946
|  | 1885 | 66.5513 | 33.0173
|  | 1886 | 66.4418 | 33.1493
|  | 1887 | 66.333 | 33.2593
|  | 1888 | 66.236 | 33.3603
|  | 1889 | 66.1631 | 33.44
|  | 1890 | 66.076 | 33.4996
|  | 1891 | 66.0416 | 33.5534
|  | 1892 | 66.0146 | 33.6008
|  | 1893 | 65.9925 | 33.6196
|  | 1894 | 65.9815 | 33.6207
|  | 1895 | 65.9942 | 33.61
|  | 1896 | 66.0361 | 33.5882
|  | 1897 | 66.0573 | 33.5451
|  | 1898 | 66.12 | 33.4958
|  | 1899 | 66.1901 | 33.4143
|  | 1900 | 66.2918 | 33.3352
|  | 1901 | 66.3347 | 33.235
|  | 1902 | 66.4747 | 33.1229
|  | 1903 | 66.6022 | 33.0043
|  | 1904 | 66.7303 | 32.868
|  | 1905 | 66.8802 | 32.724
|  | 1906 | 67.0464 | 32.5754
|  | 1907 | 67.2116 | 32.417
|  | 1908 | 67.3601 | 32.2512
|  | 1909 | 67.5555 | 32.0745
|  | 1910 | 67.743 | 31.8992
|  | 1911 | 67.9017 | 31.7318
|  | 1912 | 68.0698 | 31.5498
|  | 1913 | 68.2526 | 31.3671
|  | 1914 | 68.429 | 31.1875
|  | 1915 | 68.6168 | 30.9962
|  | 1916 | 68.8072 | 30.8096
|  | 1917 | 68.9734 | 30.6368
|  | 1918 | 69.1425 | 30.4493
|  | 1919 | 69.3349 | 30.2734
|  | 1920 | 69.5138 | 30.1263
|  | 1921 | 69.6789 | 29.9513
|  | 1922 | 69.812 | 29.798
|  | 1923 | 69.9405 | 29.6454
|  | 1924 | 70.0678 | 29.5218
|  | 1925 | 70.195 | 29.3976
|  | 1926 | 70.31 | 29.293
|  | 1927 | 70.386 | 29.1969
|  | 1928 | 70.4683 | 29.1077
|  | 1929 | 70.5486 | 29.0476
|  | 1930 | 70.5844 | 29.0027
|  | 1931 | 70.6136 | 28.9685
|  | 1932 | 70.6381 | 28.9521
|  | 1933 | 70.6264 | 28.9357
|  | 1934 | 70.6303 | 28.9526
|  | 1935 | 70.5929 | 28.9853
|  | 1936 | 70.5485 | 29.0299
|  | 1937 | 70.466 | 29.0854
|  | 1938 | 70.3967 | 29.1674
|  | 1939 | 70.3156 | 29.2568
|  | 1940 | 70.1976 | 29.3729
|  | 1941 | 70.0638 | 29.5042
|  | 1942 | 69.9201 | 29.6349
|  | 1943 | 69.7648 | 29.7914
|  | 1944 | 69.5993 | 29.9604
|  | 1945 | 69.4205 | 30.1423
|  | 1946 | 69.229 | 30.3311
|  | 1947 | 69.0157 | 30.5405
|  | 1948 | 68.8042 | 30.7492
|  | 1949 | 68.6019 | 30.9723
|  | 1950 | 68.3192 | 31.172
|  | 1951 | 68.1086 | 31.4753
|  | 1952 | 67.8686 | 31.6865
|  | 1953 | 67.616 | 31.9452
|  | 1954 | 67.3241 | 32.1879
|  | 1955 | 67.148 | 32.4724
|  | 1956 | 66.8379 | 32.726
|  | 1957 | 66.5725 | 32.9843
|  | 1958 | 66.3156 | 33.2206
|  | 1959 | 66.0649 | 33.5303
|  | 1960 | 65.7893 | 33.7847
|  | 1961 | 65.5453 | 34.0294
|  | 1962 | 65.3027 | 34.2808
|  | 1963 | 65.0282 | 34.516
|  | 1964 | 64.8033 | 34.7689
|  | 1965 | 64.5856 | 35.0072
|  | 1966 | 64.3588 | 35.2156
|  | 1967 | 64.1297 | 35.4322
|  | 1968 | 63.9473 | 35.6507
|  | 1969 | 63.7709 | 35.8457
|  | 1970 | 63.5408 | 36.0052
|  | 1971 | 63.4037 | 36.1911
|  | 1972 | 63.2753 | 36.3623
|  | 1973 | 63.0648 | 36.4705
|  | 1974 | 62.9686 | 36.6284
|  | 1975 | 62.8551 | 36.7734
|  | 1976 | 62.7907 | 36.8465
|  | 1977 | 62.6164 | 36.8961
|  | 1978 | 62.6067 | 37.0395
|  | 1979 | 62.5426 | 37.0701
|  | 1980 | 62.5079 | 37.1005
|  | 1981 | 62.4713 | 37.0907
|  | 1982 | 62.4911 | 37.1605
|  | 1983 | 62.4913 | 37.1239
|  | 1984 | 62.5051 | 37.0983
|  | 1985 | 62.5731 | 37.0518
|  | 1986 | 62.62 | 37.0004
|  | 1987 | 62.683 | 36.935
|  | 1988 | 62.7854 | 36.8296
|  | 1989 | 62.8875 | 36.7406
|  | 1990 | 63.0146 | 36.639
|  | 1991 | 63.1491 | 36.4743
|  | 1992 | 63.2834 | 36.3238
|  | 1993 | 63.4508 | 36.1752
|  | 1994 | 63.6341 | 36.0006
|  | 1995 | 63.8153 | 35.7978
|  | 1996 | 64.0251 | 35.6163
|  | 1997 | 64.2321 | 35.392
|  | 1998 | 64.4648 | 35.1621
|  | 1999 | 64.6725 | 34.9417
|  | 2000 | 65.1527 | 34.4973
|  | 2001 | 65.3821 | 34.2304
|  | 2002 | 65.6392 | 33.9825
|  | 2003 | 65.9459 | 33.7125
|  | 2004 | 66.1838 | 33.4318
|  | 2005 | 66.4425 | 33.149
|  | 2006 | 66.7995 | 32.8842
|  | 2007 | 67.0391 | 32.6028
|  | 2008 | 67.2662 | 32.3142
|  | 2009 | 67.5833 | 32.0497
|  | 2010 | 67.9106 | 31.767
|  | 2011 | 68.145 | 31.4986
|  | 2012 | 68.409 | 31.2232
|  | 2013 | 68.6744 | 30.9571
|  | 2014 | 68.8501 | 30.6737
|  | 2015 | 69.1585 | 30.497
|  | 2016 | 69.4047 | 30.2135
|  | 2017 | 69.6109 | 29.9794
|  | 2018 | 69.7714 | 29.7432
|  | 2019 | 70.0348 | 29.5818
|  | 2020 | 70.2154 | 29.369
|  | 2021 | 70.3786 | 29.183
|  | 2022 | 70.5153 | 29.0222
|  | 2023 | 70.6843 | 28.872
|  | 2024 | 70.799 | 28.741
|  | 2025 | 70.8824 | 28.6261
|  | 2026 | 71.0304 | 28.5384
|  | 2027 | 71.0831 | 28.4541
|  | 2028 | 71.0724 | 28.3845
|  | 2029 | 71.1496 | 28.3613
|  | 2030 | 71.2124 | 28.3323
|  | 2031 | 71.1302 | 28.3191
|  | 2032 | 71.1316 | 28.3629
|  | 2033 | 71.0951 | 28.385
|  | 2034 | 71.0505 | 28.4231
|  | 2035 | 70.953 | 28.5356
|  | 2036 | 70.8554 | 28.6179
|  | 2037 | 70.7362 | 28.7226
|  | 2038 | 70.5999 | 28.8325
|  | 2039 | 70.4463 | 29.0319
|  | 2040 | 70.2847 | 29.1744
|  | 2041 | 70.0951 | 29.3389
|  | 2042 | 69.8751 | 29.5675
|  | 2043 | 69.6682 | 29.7721
|  | 2044 | 69.4402 | 30.004
|  | 2045 | 69.2067 | 30.2435
|  | 2046 | 68.9273 | 30.4877
|  | 2047 | 68.681 | 30.7665
|  | 2048 | 68.3934 | 31.0375
|  | 2049 | 68.0936 | 31.3249
|  | 2050 | 67.8229 | 31.6204
|  | 2051 | 67.5167 | 31.9215
|  | 2052 | 67.1714 | 32.2209
|  | 2053 | 66.897 | 32.5403
|  | 2054 | 66.5794 | 32.8638
|  | 2055 | 66.2067 | 33.1679
|  | 2056 | 65.9359 | 33.4967
|  | 2057 | 65.6383 | 33.8447
|  | 2058 | 65.232 | 34.1269
|  | 2059 | 64.9431 | 34.4487
|  | 2060 | 64.6377 | 34.7854
|  | 2061 | 64.3616 | 35.1415
|  | 2062 | 63.9769 | 35.4013
|  | 2063 | 63.7129 | 35.7256
|  | 2064 | 63.3751 | 36.0181
|  | 2065 | 63.1485 | 36.3392
|  | 2066 | 62.8183 | 36.611
|  | 2067 | 62.5422 | 36.893
|  | 2068 | 62.2835 | 37.1815
|  | 2069 | 62.011 | 37.4298
|  | 2070 | 61.7677 | 37.6767
|  | 2071 | 61.5447 | 37.9259
|  | 2072 | 61.2845 | 38.1477
|  | 2073 | 61.089 | 38.3846
|  | 2074 | 60.8803 | 38.5828
|  | 2075 | 60.6386 | 38.7682
|  | 2076 | 60.524 | 38.9577
|  | 2077 | 60.3648 | 39.1299
|  | 2078 | 60.1989 | 39.282
|  | 2079 | 60.0092 | 39.4172
|  | 2080 | 59.9687 | 39.5518
|  | 2081 | 59.8297 | 39.6525
|  | 2082 | 59.7353 | 39.7566
|  | 2083 | 59.6154 | 39.8351
|  | 2084 | 59.5992 | 39.8998
|  | 2085 | 59.5317 | 39.9542
|  | 2086 | 59.4879 | 39.9761
|  | 2087 | 59.4854 | 40.0277
|  | 2088 | 59.4675 | 40.0224
|  | 2089 | 59.4714 | 40.015
|  | 2090 | 59.481 | 39.9805
|  | 2091 | 59.5636 | 39.9653
|  | 2092 | 59.5806 | 39.9125
|  | 2093 | 59.6338 | 39.8307
|  | 2094 | 59.73 | 39.7706
|  | 2095 | 59.8164 | 39.6738
|  | 2096 | 59.9043 | 39.5594
|  | 2097 | 60.0389 | 39.4619
|  | 2098 | 60.1772 | 39.3359
|  | 2099 | 60.2843 | 39.1664
|  | 2100 | 60.4414 | 39.0248
|  | 2101 | 60.6575 | 38.891
|  | 2102 | 60.7702 | 38.6726
|  | 2103 | 60.9755 | 38.5033
|  | 2104 | 61.1742 | 38.3107
|  | 2105 | 61.4297 | 38.1374
|  | 2106 | 61.5961 | 37.8971
|  | 2107 | 61.7367 | 37.6379
|  | 2108 | 62.0546 | 37.4548
|  | 2109 | 62.2726 | 37.222
|  | 2110 | 62.4919 | 36.9709
|  | 2111 | 62.7093 | 36.6976
|  | 2112 | 63.0023 | 36.4832
|  | 2113 | 63.2287 | 36.2203
|  | 2114 | 63.4799 | 35.9552
|  | 2115 | 63.7414 | 35.6978
|  | 2116 | 63.996 | 35.449
|  | 2117 | 64.2548 | 35.1704
|  | 2118 | 64.5087 | 34.9009
|  | 2119 | 64.781 | 34.6628
|  | 2120 | 65.0203 | 34.3972
|  | 2121 | 65.28 | 34.1266
|  | 2122 | 65.5193 | 33.8839
|  | 2123 | 65.7614 | 33.638
|  | 2124 | 66.0003 | 33.385
|  | 2125 | 66.2402 | 33.1331
|  | 2126 | 66.4544 | 32.9239
|  | 2127 | 66.6848 | 32.6849
|  | 2128 | 66.9074 | 32.4548
|  | 2129 | 67.0605 | 32.2538
|  | 2130 | 67.2813 | 32.047
|  | 2131 | 67.4601 | 31.8412
|  | 2132 | 67.6378 | 31.6514
|  | 2133 | 67.7824 | 31.507
|  | 2134 | 67.9409 | 31.3269
|  | 2135 | 68.0973 | 31.1868
|  | 2136 | 68.2285 | 31.0458
|  | 2137 | 68.299 | 30.9083
|  | 2138 | 68.4039 | 30.7947
|  | 2139 | 68.5469 | 30.7066
|  | 2140 | 68.5645 | 30.5981
|  | 2141 | 68.6451 | 30.5349
|  | 2142 | 68.7159 | 30.4691
|  | 2143 | 68.6957 | 30.4026
|  | 2144 | 68.7624 | 30.3795
|  | 2145 | 68.7967 | 30.3507
|  | 2146 | 68.7499 | 30.3414
|  | 2147 | 68.6324 | 30.3085
|  | 2148 | 68.727 | 30.3404
|  | 2149 | 68.6516 | 30.3691
|  | 2150 | 68.5976 | 30.4025
|  | 2151 | 68.4556 | 30.4497
|  | 2152 | 68.444 | 30.514
|  | 2153 | 68.3571 | 30.5795
|  | 2154 | 68.2281 | 30.6558
|  | 2155 | 68.1971 | 30.7685
|  | 2156 | 68.03 | 30.8475
|  | 2157 | 67.9235 | 30.9614
|  | 2158 | 67.7721 | 31.0717
|  | 2159 | 67.6288 | 31.201
|  | 2160 | 67.4828 | 31.3192
|  | 2161 | 67.3224 | 31.4587
|  | 2162 | 67.1486 | 31.604
|  | 2163 | 66.9888 | 31.7459
|  | 2164 | 66.8237 | 31.8993
|  | 2165 | 66.6384 | 32.0467
|  | 2166 | 66.4549 | 32.2047
|  | 2167 | 66.2813 | 32.3614
|  | 2168 | 66.0947 | 32.5274
|  | 2169 | 65.9017 | 32.6942
|  | 2170 | 65.7215 | 32.8514
|  | 2171 | 65.5228 | 33.0207
|  | 2172 | 65.3446 | 33.1822
|  | 2173 | 65.1594 | 33.3311
|  | 2174 | 64.9641 | 33.4944
|  | 2175 | 64.7501 | 33.6466
|  | 2176 | 64.5604 | 33.7726
|  | 2177 | 64.4226 | 33.9538
|  | 2178 | 64.2179 | 34.0855
|  | 2179 | 64.0039 | 34.2054
|  | 2180 | 63.8281 | 34.3304
|  | 2181 | 63.6257 | 34.4525
|  | 2182 | 63.4794 | 34.5701
|  | 2183 | 63.2822 | 34.6611
|  | 2184 | 63.1408 | 34.783
|  | 2185 | 62.9162 | 34.8324
|  | 2186 | 62.7459 | 34.9192
|  | 2187 | 62.548 | 34.9462
|  | 2188 | 62.3956 | 35.045
|  | 2189 | 62.2174 | 35.0848
|  | 2190 | 62.0358 | 35.1158
|  | 2191 | 61.8603 | 35.1337
|  | 2192 | 61.694 | 35.1457
|  | 2193 | 61.5208 | 35.1434
|  | 2194 | 61.3356 | 35.1192
|  | 2195 | 61.1757 | 35.0903
|  | 2196 | 61.0105 | 35.0563
|  | 2197 | 60.8482 | 35.0037
|  | 2198 | 60.7283 | 34.9498
|  | 2199 | 60.5568 | 34.8692
|  | 2200 | 60.4525 | 34.7821
|  | 2201 | 60.3274 | 34.6915
|  | 2202 | 60.2601 | 34.5868
|  | 2203 | 60.163 | 34.4704
|  | 2204 | 60.1214 | 34.3545
|  | 2205 | 60.0656 | 34.2141
|  | 2206 | 60.07 | 34.0859
|  | 2207 | 60.0915 | 33.9421
|  | 2208 | 60.0946 | 33.7901
|  | 2209 | 60.1563 | 33.6309
|  | 2210 | 60.255 | 33.4794
|  | 2211 | 60.3699 | 33.3153
|  | 2212 | 60.4858 | 33.1382
|  | 2213 | 60.6381 | 32.9589
|  | 2214 | 60.7722 | 32.7671
|  | 2215 | 60.9748 | 32.5879
|  | 2216 | 61.1723 | 32.3977
|  | 2217 | 61.3941 | 32.2115
|  | 2218 | 61.5983 | 32.0058
|  | 2219 | 61.8216 | 31.7912
|  | 2220 | 62.0791 | 31.5959
|  | 2221 | 62.3304 | 31.3825
|  | 2222 | 62.5854 | 31.1729
|  | 2223 | 62.8385 | 30.9492
|  | 2224 | 63.099 | 30.7408
|  | 2225 | 63.3807 | 30.5131
|  | 2226 | 63.6386 | 30.2925
|  | 2227 | 63.8798 | 30.0687
|  | 2228 | 64.1392 | 29.8455
|  | 2229 | 64.4122 | 29.6219
|  | 2230 | 64.6614 | 29.4056
|  | 2231 | 64.9095 | 29.1743
|  | 2232 | 65.1599 | 28.9432
|  | 2233 | 65.3805 | 28.7372
|  | 2234 | 65.6231 | 28.5281
|  | 2235 | 65.8677 | 28.3139
|  | 2236 | 66.0779 | 28.1077
|  | 2237 | 66.2871 | 27.8997
|  | 2238 | 66.5054 | 27.7081
|  | 2239 | 66.6995 | 27.5161
|  | 2240 | 66.9021 | 27.3339
|  | 2241 | 67.0864 | 27.1575
|  | 2242 | 67.2606 | 26.988
|  | 2243 | 67.4245 | 26.8335
|  | 2244 | 67.6114 | 26.684
|  | 2245 | 67.7658 | 26.5412
|  | 2246 | 67.9141 | 26.4141
|  | 2247 | 68.0408 | 26.2974
|  | 2248 | 68.184 | 26.1895
|  | 2249 | 68.3229 | 26.0923
|  | 2250 | 68.4292 | 26.0101
|  | 2251 | 68.529 | 25.9302
|  | 2252 | 68.6306 | 25.8732
|  | 2253 | 68.7316 | 25.8291
|  | 2254 | 68.8131 | 25.78
|  | 2255 | 68.8959 | 25.7655
|  | 2256 | 68.9453 | 25.7486
|  | 2257 | 69.0085 | 25.7555
|  | 2258 | 69.0431 | 25.7645
|  | 2259 | 69.0846 | 25.7937
|  | 2260 | 69.1099 | 25.8324
|  | 2261 | 69.1097 | 25.8783
|  | 2262 | 69.1203 | 25.9453
|  | 2263 | 69.1338 | 26.0294
|  | 2264 | 69.1189 | 26.108
|  | 2265 | 69.084 | 26.1993
|  | 2266 | 69.0509 | 26.3048
|  | 2267 | 69.0204 | 26.4251
|  | 2268 | 68.9763 | 26.5498
|  | 2269 | 68.9183 | 26.6863
|  | 2270 | 68.8364 | 26.8377
|  | 2271 | 68.7538 | 26.9735
|  | 2272 | 68.6837 | 27.1499
|  | 2273 | 68.5849 | 27.3178
|  | 2274 | 68.4783 | 27.4877
|  | 2275 | 68.3611 | 27.6749
|  | 2276 | 68.258 | 27.8728
|  | 2277 | 68.1415 | 28.0664
|  | 2278 | 68.0171 | 28.2681
|  | 2279 | 67.8684 | 28.4726
|  | 2280 | 67.7281 | 28.6859
|  | 2281 | 67.5801 | 28.8974
|  | 2282 | 67.434 | 29.1272
|  | 2283 | 67.2848 | 29.347
|  | 2284 | 67.1357 | 29.5739
|  | 2285 | 66.9614 | 29.7986
|  | 2286 | 66.8014 | 30.0253
|  | 2287 | 66.6446 | 30.2561
|  | 2288 | 66.4701 | 30.4871
|  | 2289 | 66.3071 | 30.729
|  | 2290 | 66.1385 | 30.9468
|  | 2291 | 65.9719 | 31.1778
|  | 2292 | 65.8098 | 31.4009
|  | 2293 | 65.6448 | 31.6147
|  | 2294 | 65.4851 | 31.8521
|  | 2295 | 65.3033 | 32.0624
|  | 2296 | 65.157 | 32.2672
|  | 2297 | 64.9967 | 32.4742
|  | 2298 | 64.8409 | 32.6894
|  | 2299 | 64.6923 | 32.8838
|  | 2300 | 64.5367 | 33.0706
|  | 2301 | 64.3935 | 33.2652
|  | 2302 | 64.259 | 33.4519
|  | 2303 | 64.1281 | 33.6207
|  | 2304 | 63.9887 | 33.7998
|  | 2305 | 63.8722 | 33.9548
|  | 2306 | 63.7563 | 34.1133
|  | 2307 | 63.6292 | 34.2523
|  | 2308 | 63.5144 | 34.4007
|  | 2309 | 63.432 | 34.53
|  | 2310 | 63.3355 | 34.6449
|  | 2311 | 63.2643 | 34.7725
|  | 2312 | 63.1816 | 34.8801
|  | 2313 | 63.0857 | 34.9688
|  | 2314 | 63.0301 | 35.0664
|  | 2315 | 62.9704 | 35.1441
|  | 2316 | 62.9307 | 35.2122
|  | 2317 | 62.8832 | 35.2842
|  | 2318 | 62.8574 | 35.3442
|  | 2319 | 62.8294 | 35.3812
|  | 2320 | 62.8181 | 35.4135
|  | 2321 | 62.8145 | 35.4396
|  | 2322 | 62.8106 | 35.4554
|  | 2323 | 62.8144 | 35.4822
|  | 2324 | 62.8295 | 35.4818
|  | 2325 | 62.8521 | 35.4668
|  | 2326 | 62.8735 | 35.4818
|  | 2327 | 62.9224 | 35.4598
|  | 2328 | 62.9472 | 35.445
|  | 2329 | 63.0138 | 35.401
|  | 2330 | 63.0405 | 35.3537
|  | 2331 | 63.1358 | 35.3154
|  | 2332 | 63.1845 | 35.2212
|  | 2333 | 63.2889 | 35.1848
|  | 2334 | 63.346 | 35.1306
|  | 2335 | 63.4299 | 35.0057
|  | 2336 | 63.5132 | 34.9432
|  | 2337 | 63.62 | 34.8673
|  | 2338 | 63.7253 | 34.773
|  | 2339 | 63.8192 | 34.6594
|  | 2340 | 63.9656 | 34.5666
|  | 2341 | 64.0569 | 34.4543
|  | 2342 | 64.169 | 34.338
|  | 2343 | 64.2926 | 34.2106
|  | 2344 | 64.4286 | 34.0967
|  | 2345 | 64.5535 | 33.9707
|  | 2346 | 64.7072 | 33.8473
|  | 2347 | 64.82 | 33.7208
|  | 2348 | 64.9525 | 33.5832
|  | 2349 | 65.1009 | 33.4505
|  | 2350 | 65.2355 | 33.3201
|  | 2351 | 65.3602 | 33.1774
|  | 2352 | 65.5063 | 33.0421
|  | 2353 | 65.6295 | 32.895
|  | 2354 | 65.763 | 32.7756
|  | 2355 | 65.9353 | 32.6538
|  | 2356 | 66.0366 | 32.5126
|  | 2357 | 66.159 | 32.3744
|  | 2358 | 66.3057 | 32.2459
|  | 2359 | 66.4481 | 32.1309
|  | 2360 | 66.5372 | 31.9991
|  | 2361 | 66.6692 | 31.8862
|  | 2362 | 66.7768 | 31.7763
|  | 2363 | 66.8766 | 31.6543
|  | 2364 | 66.9944 | 31.5571
|  | 2365 | 67.0904 | 31.4635
|  | 2366 | 67.1755 | 31.3494
|  | 2367 | 67.271 | 31.2694
|  | 2368 | 67.3218 | 31.1868
|  | 2369 | 67.475 | 31.1003
|  | 2370 | 67.4931 | 31.0472
|  | 2371 | 67.5581 | 30.9492
|  | 2372 | 67.6183 | 30.9221
|  | 2373 | 67.6334 | 30.8486
|  | 2374 | 67.7249 | 30.8298
|  | 2375 | 67.6964 | 30.7776
|  | 2376 | 67.7624 | 30.7552
|  | 2377 | 67.7529 | 30.732
|  | 2378 | 67.7848 | 30.7283
|  | 2379 | 67.7809 | 30.725
|  | 2380 | 67.7685 | 30.7335
|  | 2381 | 67.7274 | 30.7327
|  | 2382 | 67.7264 | 30.7624
|  | 2383 | 67.6784 | 30.7919
|  | 2384 | 67.6375 | 30.8243
|  | 2385 | 67.5925 | 30.8737
|  | 2386 | 67.4952 | 30.9272
|  | 2387 | 67.4783 | 30.9984
|  | 2388 | 67.351 | 31.0636
|  | 2389 | 67.295 | 31.1477
|  | 2390 | 67.1728 | 31.2414
|  | 2391 | 67.0894 | 31.3272
|  | 2392 | 66.9435 | 31.4322
|  | 2393 | 66.8264 | 31.5452
|  | 2394 | 66.731 | 31.6736
|  | 2395 | 66.5485 | 31.7871
|  | 2396 | 66.4311 | 31.9296
|  | 2397 | 66.294 | 32.0623
|  | 2398 | 66.1346 | 32.205
|  | 2399 | 65.9833 | 32.3701
|  | 2400 | 65.8145 | 32.5139
|  | 2401 | 65.6417 | 32.6761
|  | 2402 | 65.4677 | 32.8478
|  | 2403 | 65.3036 | 33.0126
|  | 2404 | 65.0983 | 33.1919
|  | 2405 | 64.9074 | 33.3599
|  | 2406 | 64.7165 | 33.5441
|  | 2407 | 64.5388 | 33.7221
|  | 2408 | 64.335 | 33.9177
|  | 2409 | 64.1242 | 34.1092
|  | 2410 | 63.9009 | 34.2966
|  | 2411 | 63.7171 | 34.4877
|  | 2412 | 63.5007 | 34.6799
|  | 2413 | 63.2869 | 34.8726
|  | 2414 | 63.066 | 35.0709
|  | 2415 | 62.8252 | 35.2828
|  | 2416 | 62.6398 | 35.4558
|  | 2417 | 62.4443 | 35.6585
|  | 2418 | 62.24 | 35.8628
|  | 2419 | 62.0204 | 36.0417
|  | 2420 | 61.8192 | 36.2407
|  | 2421 | 61.6067 | 36.4421
|  | 2422 | 61.4143 | 36.6265
|  | 2423 | 61.2037 | 36.8114
|  | 2424 | 60.998 | 36.9914
|  | 2425 | 60.8153 | 37.1898
|  | 2426 | 60.6353 | 37.3703
|  | 2427 | 60.4362 | 37.5508
|  | 2428 | 60.235 | 37.7107
|  | 2429 | 60.0714 | 37.8871
|  | 2430 | 59.9057 | 38.0515
|  | 2431 | 59.7274 | 38.1964
|  | 2432 | 59.5598 | 38.3478
|  | 2433 | 59.3974 | 38.4857
|  | 2434 | 59.2317 | 38.6364
|  | 2435 | 59.0664 | 38.7679
|  | 2436 | 58.9201 | 38.9048
|  | 2437 | 58.7751 | 39.0339
|  | 2438 | 58.6403 | 39.1451
|  | 2439 | 58.5025 | 39.2645
|  | 2440 | 58.3874 | 39.3694
|  | 2441 | 58.2576 | 39.4709
|  | 2442 | 58.141 | 39.5662
|  | 2443 | 58.0204 | 39.637
|  | 2444 | 57.917 | 39.7201
|  | 2445 | 57.8461 | 39.8084
|  | 2446 | 57.7597 | 39.8849
|  | 2447 | 57.6761 | 39.9587
|  | 2448 | 57.6101 | 40.0125
|  | 2449 | 57.5465 | 40.0498
|  | 2450 | 57.4864 | 40.0943
|  | 2451 | 57.4476 | 40.137
|  | 2452 | 57.3738 | 40.1565
|  | 2453 | 57.3846 | 40.1956
|  | 2454 | 57.3332 | 40.1989
|  | 2455 | 57.3005 | 40.1906
|  | 2456 | 57.2907 | 40.1958
|  | 2457 | 57.249 | 40.1689
|  | 2458 | 57.259 | 40.1592
|  | 2459 | 57.2721 | 40.1399
|  | 2460 | 57.2665 | 40.0998
|  | 2461 | 57.2843 | 40.0695
|  | 2462 | 57.2998 | 40.0126
|  | 2463 | 57.3414 | 39.981
|  | 2464 | 57.3575 | 39.903
|  | 2465 | 57.4035 | 39.8465
|  | 2466 | 57.4412 | 39.7613
|  | 2467 | 57.4937 | 39.6842
|  | 2468 | 57.5536 | 39.6076
|  | 2469 | 57.615 | 39.5188
|  | 2470 | 57.6973 | 39.4289
|  | 2471 | 57.7471 | 39.3184
|  | 2472 | 57.8322 | 39.2142
|  | 2473 | 57.9075 | 39.0911
|  | 2474 | 58.0209 | 38.9805
|  | 2475 | 58.1029 | 38.8491
|  | 2476 | 58.1893 | 38.7221
|  | 2477 | 58.2975 | 38.592
|  | 2478 | 58.4136 | 38.4495
|  | 2479 | 58.5086 | 38.3069
|  | 2480 | 58.6194 | 38.1592
|  | 2481 | 58.737 | 38.0007
|  | 2482 | 58.855 | 37.8437
|  | 2483 | 58.9817 | 37.6837
|  | 2484 | 59.1202 | 37.5238
|  | 2485 | 59.233 | 37.3436
|  | 2486 | 59.3432 | 37.1769
|  | 2487 | 59.4882 | 37.0004
|  | 2488 | 59.6211 | 36.8218
|  | 2489 | 59.749 | 36.6556
|  | 2490 | 59.8679 | 36.4692
|  | 2491 | 60.001 | 36.2655
|  | 2492 | 60.1493 | 36.0983
|  | 2493 | 60.2797 | 35.9211
|  | 2494 | 60.4117 | 35.7243
|  | 2495 | 60.5319 | 35.5466
|  | 2496 | 60.6564 | 35.3493
|  | 2497 | 60.8308 | 35.1902
|  | 2498 | 60.9746 | 35.0169
|  | 2499 | 61.09 | 34.837
|  | 2500 | 61.2627 | 34.6823